## titul
Trať : | 311 |  |  |  | Km 35,746 | [6 empty] | Ev. č. : | 338921
Staniční
| zabezpečovací |  |  |  | Elektronické stavědlo | [5 empty] | Kód : 22
| zařízení : |  |  |  | ESA 11, ovládání prostřednictvím JOP
| Dopravní stanoviště : |  |  |  | Dopravní kancelář
| ( km ) |  |  |  | 35.746
| Počet pracovníků : |  |  |  | Výpravčí - 1 |  |  |  | Výhybkář - 1
Výprava vlaků s přepravou cestujících návěstí Odjezd
| Zjišťování |  |  |  | samočinně činností | [5 empty] | zast. - 90
| konce vlaku |  |  |  | zabezpečovacího zařízení | [5 empty] | proj. - 30
|  | Dopravní koleje | [5 empty] | Nástupiště u koleje
č. | Začátek | Konec | Délka | Poznámka |  | č. | Začátek | Konec | Délka | Poznámka
1 a | 36.031 | 35.878 | 153 | Hlavní staniční kolej
1 | 35.775 | 35.571 | 204 | ( 1a + 1 = 460 m )
[6 empty] | 1 + 2 | 35.773 | 35.643 | 130 | č. II, úrovňové, oboustranné
2 | 35.819 | 35.564 | 255 | Vjezd - odjezd - průjezd
centrální přechod v km 35,790
3 a | 36.017 | 35.801 | 216 | Vjezd - odjezd - průjezd
3 | 35.775 | 35.571 | 204 | ( 3a + 3 = 446 m ) |  | 3 | 35.773 | 35.583 | 190 | č. I, úrovňové, vnější
4 | 36.023 | 35.599 | 424 | Vjezd - odjezd - průjezd
Jeseník

## Jeseník
[5 empty] | Směr : Písečná | [12 empty] | Návěstidla - ŽST | [11 empty] | Návěstidla - ŽST | [20 empty] | Návěstidla - ŽST | [5 empty] | Návěstidla - ŽST | [14 empty] | Směr : Lipová Lázně
[14 empty] | Vjezdová |  |  |  | Odjezdová | [5 empty] | Seřaďovací | [5 empty] | Cestová | [20 empty] | Seřaďovací |  |  |  | Seřaďovací |  | Odjezdová |  |  |  | Vjezdová
[18 empty] | Obvod výpravčího JOP | [11 empty] | Obvod výpravčího | [11 empty] | Km 35,746 | [8 empty] | Obvod výpravčího | [5 empty] | Obvod výpravčího JOP
| Traťové |  |  |  | Reléový poloautoblok | [62 empty] | Traťové
| zabezpečovací |  |  |  | bez kontroly volnosti tratě |  |  |  | Kód : 4 | [16 empty] | Se 3 | 36.089 |  |  |  |  | Sc 1 | 35.775 | [7 empty] | KANGO | C | JPg | [7 empty] | Se 6 | 35.58 | Se 9 | 35.372 |  |  |  |  | L 2 | 35.564 | [7 empty] | zabezpečovací |  |  |  | Automatické hradlo |  |  |  | Kód : 14
| zařízení : |  |  |  | TZZ je upraveno pro zavedení VDS v ŽST Písečná | [8 empty] | Př L | 36.803 |  |  |  |  | S 3a | 36.017 |  |  | Se 1 | 36.271 |  |  |  |  | Lc 1a | 35.878 | [29 empty] | Př S | 34.662 | [5 empty] | zařízení : |  |  |  | AH - 88a ( bez návěstního bodu )
[18 empty] | S 1a | 36.031 | [6 empty] | Se 4 | 35.956 |  |  |  |  | Sc 2 | 35.819 | [8 empty] | VI. / 2017 | [8 empty] | Se 7 | 35.526 | Se 10 | 35.271 | Se 11 | 35.116 | L 1 | 35.571 | L 3 | 35.571
[14 empty] | L | 36.4 |  |  |  |  | S 4 | 36.023 |  |  | Se 2 | 36.15 |  |  |  |  | Lc 3a | 35.801 | [29 empty] | S | 35.062
| Zjišťování konce |  |  |  | výpravčí // |  |  | zast. | 00 // 42 // 80 | [16 empty] | Se 5 | 35.944 |  |  |  |  | Sc 3 | 35.775 | [8 empty] | Vjezdové / odjezdové rychlosti : | [8 empty] | Se 8 | 35.482 | OS Se1 | 35.197 |  |  |  |  | L 4 | 35.599 | [7 empty] | Zjišťování konce |  |  |  | samočinně činností |  |  | zast. | 90
| vlaku : |  |  |  | výhybkář // člen obsluhy N vlaku RDST |  |  | proj. | 00 | [32 empty] | v pokračování traťové koleje - rychlost traťová s místním omezením | [25 empty] | vlaku : |  |  |  | zabezpečovacího zařízení |  |  | proj. | 30
při jízdě do odbočky - rychlost 50 km/h
Při zavedené VDS jsou vlaky vypravovány v prostorovém oddílu Mikulovice - Jeseník
Vlečka č.:
6277
[10 empty] | Účelové koleje SŽDC | [17 empty] | Se 4
[8 empty] | 36,161 | [27 empty] | 35.831 | [28 empty] | OS Se1
OS4
[7 empty] | 36.166 | [21 empty] | Se 5 | [35 empty] | OS1 |  | OS2 |  | OS3
[15 empty] | 4 | [6 empty] | 5 | 6 | [13 empty] | 35.806
[22 empty] | S 3a | [17 empty] | Sc 3
[14 empty] | 3 | Se 3
[5 empty] | Se 1 | [15 empty] | S 1a | [18 empty] | Sc 1 | [8 empty] | Se 8 | [10 empty] | Se 10 | [14 empty] | S
[9 empty] | 1 | [24 empty] | 7 |  |  |  | Lc 3a | [7 empty] | L 3 |  | 10 |  |  |  |  | 12 |  | 13
[13 empty] | 2 | [7 empty] | S 4 | [14 empty] | Sc 2
|  | L | [6 empty] | Se 2 | [24 empty] | Lc 1a | [11 empty] | L 1 | [7 empty] | Se 9 | [18 empty] | Se 11
11
Se 7
[35 empty] | 8 | [10 empty] | L 2
9
L 4
EZ
[35 empty] | ( Vk 1 / 8t / 8 ) | [10 empty] | Vk 2
[39 empty] | Vk 1 | [5 empty] | Se 6
č. | staničení | N | námezník | přest. |  | č. | staničení | přest. |  | č. | staničení | přest. |  | č. | staničení | N | námezník | přest. |  |  | poznámka | [41 empty] | č. | staničení | N | námezník | přest. |  | č. | staničení | přest. |  | č. | staničení | N | námezník | přest.
[6 empty] | Obvod výpravčího JOP | [12 empty] | Obvod posunu | [50 empty] | Obvod výpravčího JOP
[10 empty] | 5 | 36.017 | elm. |  | 4 | 36.091 | 45 | 36.136 | ručně | bez zabezpečení | [43 empty] | OS1 | 35.198 | 42 | 35.24 | elm. |  | 10 | 35.505 | elm.
[6 empty] | 2 | 36.102 | elm.
1 | 36.149 | -55 | 36.094 | elm. | [5 empty] | 6 | 36.009 | elm. |  | 8 | 35.846 | -51 | 35.795 | ručně | výměnový zámek v závislosti na Vk 1 | [43 empty] | 9 | 35.528 | 46 | 35.574 | elm. |  | 11 | 35.446 | elm. |  | 13 | 35.336 | -51 | 35.285 | elm.
[6 empty] | 3 | 36.096 | elm. | [33 empty] | Současné vlakové cesty
[10 empty] | 7 | 35.877 | elm. |  | Vk 1 | 35.791 |  |  | ručně | výměnový zámek, klíč Vk 1 / 8t / 8 držen v EMZ v kolejišti | [22 empty] | Vzájemně vyloučeny jsou pouze protisměrné jízdní cesty na tutéž kolej | [20 empty] | Vk 2 | 35.576 |  |  | elm. |  | 12 | 35.379 | elm.
Výhybky a výkolejky
Jeseník
Výhybky a výkolejky
P 4303 - 3SBI km 35,347
P 4304 - 3SBI km 35,496
Garáž TO
P 4305 - 3SBI km 36,337
5 a
7 a
7
5
1 a
3 a
190
1
3
2
4
6
5
5
5
5
5
5
5
5
5
5
5
5
130