## titul
Trať : | 311 |  |  |  | Km 43,807 |  |  |  | Ev. č. : | 349720
Trať : | Železnice Desná §) |  |  |  | Km 43,309 = 13,131 |  |  |  | Směrový bod : | 327
§) = Provozovatel: SART a.s.
Staniční |  |  |  |  | R Z Z - AŽD 71
zabezpečovací |  |  |  |  | ovládání prostřednictvím JOP |  |  |  | Kód : 22
zařízení : |  |  |  |  | rychlostní návěstní soustava
Dopravní stanoviště : |  |  |  |  | Dopravní kancelář |  |  | St.2 = PSt.2 + 3
( km ) |  |  |  |  | 43.825 |  |  | 43.505
Počet |  |  |  |  | Výpravčí - 3 |  |  | Výhybkář - 1
pracovníků |  |  |  |  | dispoziční - JOP, traťový - DOZ, vnější služby *)
Zjišťování |  |  |  | samočinně činností |  | zast. - 90
konce vlaku |  |  |  | zabezpečovacího zařízení |  | proj. - 30
* ) = obsazení v době stanovené rozvrhem služby. V době nepřítomnosti přebírá jeho povinnosti dispoziční výpravčí.
Traťové |  |  |  | Směr : Bludov |  |  |  | Směr : Libina // Petrov nad Desnou
zabezpečovací |  |  |  | Automatické hradlo |  |  |  | Reléový poloautoblok
zařízení : |  |  |  | AH - 88 A ( s návěstním bodem ) |  |  |  | RPB 71
Kód : |  |  |  | 14 |  |  |  | 4
Zjišťování |  |  | samočinně činností |  | zast. : 90 |  | výhybkář ze St.2 |  | zast. : 30
konce vlaku |  |  | zabezpečovacího zařízení |  | proj. : 30 |  | hlásí telefonicky |  | proj. : 20
Dopravní koleje
č. | Začátek | Konec | Délka |  |  |  | Poznámka
1 b | 44.139 | 43.824 | 315 |  |  |  | Hlavní staniční kolej, NTV
1 | 43.793 | 43.573 | 220 |  |  |  | ( 1 + 1b = 566 m )
2 b | 44.071 | 43.821 | 250 |  |  |  | Vjezd - odjezd, NTV
2 | 43.793 | 43.618 | 175 |  |  |  | ( 2 + 2b = 453 m )
3 | 43.66 | 43.574 | 86 |  |  |  | Jen odjezd směr Libina + Petrov n/D., kusá, NTV
3 b | 44.073 | 44.001 | 72 |  |  |  | Jen odjezd směr Bludov, kusá, NTV
4 | 44.071 | 43.658 | 413 |  |  |  | Vjezd - odjezd, NTV
5 b | 44.07 | 43.821 | 249 |  |  |  | Vjezd - odjezd, NTV
5 | 43.793 | 43.674 | 119 |  |  |  | ( 5 + 5b = 396 m )
6 | 44.077 | 43.657 | 420 |  |  |  | Vjezd - odjezd, NTV
7 | 43.793 | 43.678 | 115 |  |  |  | Hlavní staniční kolej pro směr Petrov n/D., NTV
8 | 44.063 | 43.691 | 372 |  |  |  | Vjezd - odjezd, NTV
10 | 43.995 | 43.684 | 311 |  |  |  | Jen odjezd směr Libina + Petrov n/D.
12 | 43.974 | 43.599 | 375 |  |  |  | Jen odjezd směr Libina + Petrov n/D.
Nástupiště u koleje
č. | Začátek | Konec | Délka |  |  |  | Poznámka
1b + 5b | 43.985 | 43.82 | 165 |  |  |  | č. 2 A, úrovňové, oboustranné
1 + 5 | 43.795 | 43.679 | 116 |  |  |  | č. 2 B, úrovňové, oboustranné
2 b + 4 | 44.017 | 43.82 | 197 |  |  |  | č. 3 A, úrovňové, oboustranné
2 + 4 | 43.795 | 43.717 | 78 |  |  |  | č. 3 B, úrovňové, oboustranné
4 | 44.017 | 43.717 | 300 |  |  |  | celkem hrana u koleje č. 4
centrální přechod v km 43,807
7 | 43.753 | 43.693 | 60 |  |  |  | č. 1, úrovňové, vnější
Šumperk

## Šumperk
[40 empty] | A 3 | A 3
Návěstidla - trať | [20 empty] | Návěstidla - ŽST | [67 empty] | Návěstidla - ŽST
Oddílová - AH Zámeček | [8 empty] | Vjezdová | [5 empty] | Odjezdová | [5 empty] | Cestová | [7 empty] | Seřaďovací | [50 empty] | Seřaďovací | [6 empty] | Cestová | [7 empty] | Odjezdová | [7 empty] | Vjezdová
od Bludova |  | km 46,312 |  | do Bludova | [16 empty] | Obvod výpravčího JOP | [29 empty] | Km 43,807 | [37 empty] | Obvod výpravčího JOP
[103 empty] | Z Petrova n/Des. |  | Z Libiny
Př Lo | 47.812 |  |  | Př So | 44.929 | [9 empty] | S 2b | 44.071 | S 5b | 44.07 |  |  | Lc 1b | 43.824 |  |  | Se K1 | 44.597 | Se 3 | 44.514 | Se 6 | 44.286 | Se 9 | 44.147 |  |  | Se 13 | 44.029 | [13 empty] | KANGO | C | JPg | [25 empty] | Se 20 | 43.578 | Se 24 | 43.539 | Se 28 | 43.484 | [11 empty] | L 2 | 43.618 | L 5 | 43.674 | L 8 | 43.691
[9 empty] | Př L | 45.409 | [22 empty] | Se 12 | 44.053 | [41 empty] | Se 18 | 43.619 | [6 empty] | Se 31 | 43.333 |  | Sc 1 | 43.793 | Sc 5 | 43.793 | [12 empty] | Př PS | 14.244 | Př S | 42.197
Lo | 46.997 |  |  | So | 45.64 | [7 empty] | S 1b | 44.139 | S 3b | 44.073 | S 6 | 44.077 |  |  | Lc 2b | 43.821 |  |  | Se 1 | 44.549 | Se 4 | 44.324 | Se 7 | 44.212 | Se 10 | 44.143 |  |  | Se 14 | 44.018 | [14 empty] | VIII. / 2017 | [26 empty] | Se 22 | 43.579 | Se 25 | 43.526 | Se 29 | 43.452 | [9 empty] | L 1 | 43.573 | L 3 | 43.574 | L 6 | 43.657 | L 10 | 43.684
[9 empty] | L | 44.705 | [22 empty] | OSe 12 | 43.967 | [41 empty] | Se 19 | 43.609 | [6 empty] | Se 32 | 43.317 |  | Sc 2 | 43.793 | Sc 7 | 43.793 | [12 empty] | P S | 13.537 | S | 42.908
[15 empty] | S 4 | 44.071 | S 8 | 44.063 |  |  | Lc 5b | 43.821 |  |  | Se 2 | 44.52 | Se 5 | 44.307 | Se 8 | 44.212 | Se 11 | 44.097 |  |  | Se 16 | 43.825 | [11 empty] | Vjezdové / odjezdové rychlosti : |  |  |  |  | Současné vlakové cesty | [24 empty] | Se 23 | 43.553 | Se 26 | 43.514 | Se 30 | 43.424 | [11 empty] | L 4 | 43.658 | L 7 | 43.678 | L 12 | 43.599
[48 empty] | v pokračování traťové koleje - rychlost traťová s místním omezením |  |  |  |  | Vzájemně vyloučeny jsou pouze protisměrné
[48 empty] | při jízdě do odbočky - není-li uvedeno jinak, rychlost 40 km/h |  |  |  |  | jízdní cesty na tutéž kolej
Vlečka č.:
6228
[49 empty] | Přijímací budova | [37 empty] | EZ |  |  | PVk 1
[32 empty] | 44.089 | [16 empty] | přechod v km 43,807 | [37 empty] | ( PVk 1 )
začátek vlečky
[47 empty] | Vk 2 | Sc 7 | [10 empty] | Vk 3 Se 18 | [10 empty] | Vk 4 | Se 28 | [13 empty] | km 43,309
24
[28 empty] | Se 10 | [5 empty] | S 5b | [13 empty] | Sc 5 | [11 empty] | Se 19 | [24 empty] | Se 32 | [19 empty] | PS
[47 empty] | Se 16 | [7 empty] | L 7 | [7 empty] | 29 |  |  |  |  | Se 26 | [15 empty] | 41
[34 empty] | S 3b | [25 empty] | 26 | [13 empty] | Se 29 | [8 empty] | Se 31
[47 empty] | Lc 5b | [8 empty] | L 5 | [6 empty] | Se 22 | [5 empty] | 33 |  |  |  | 37
[25 empty] | 9 |  |  | 12
[27 empty] | 11 | [12 empty] | 44.001 | [7 empty] | Sc 1 | [7 empty] | 43.66 | [18 empty] | Se 30 | 38 | 39
[63 empty] | L 3 | [41 empty] | S
[28 empty] | Se 9 | [40 empty] | 34
[21 empty] | 6 | [6 empty] | S 1b | [5 empty] | S 2b | [13 empty] | Sc 2 | [32 empty] | 40 | [12 empty] | E5 | [7 empty] | 43.062
|  |  | 44.463 | [15 empty] | 3 | [27 empty] | Lc 1b | [15 empty] | L 1 | [7 empty] | 36 | [20 empty] | ČMEZVk 1
[20 empty] | Se 7 | [7 empty] | 13 | [36 empty] | 30 | [27 empty] | EZ | [7 empty] | Vlečka č.:
[20 empty] | 5 | [13 empty] | S 4 | [30 empty] | Se 24 |  |  |  | 35 | [12 empty] | EZ |  |  |  | SDZVk 1 | [6 empty] | ( ČMEZVk 1 ) | [7 empty] | 6226
[47 empty] | Lc 2b | [11 empty] | L 2 | [22 empty] | ( SDZVk 1 / 40 ) | [7 empty] | Vlečka č.:
[5 empty] | 44.423 | [8 empty] | Vk 1 | [18 empty] | S 6 | [29 empty] | 28 |  | 31 | [24 empty] | 6226
[24 empty] | 8 |  | 10
[22 empty] | 7 | [45 empty] | St.2 = PSt.2 + 3
| 44.495 | [12 empty] | Se 6 | [5 empty] | 4 | [8 empty] | 14 | [36 empty] | 32
[13 empty] | 2 | [7 empty] | Se 8 | [12 empty] | S 8 | [33 empty] | PSt.2 : v.č. 25, 31, 32, 35
[57 empty] | L 4 | [8 empty] | Se 25 |  | PSt.3 : v.č. 25, 28, 30, 31, 32, 35, 36 / 38
25
[13 empty] | Se 5 | [17 empty] | 15
[35 empty] | Se 12 | [21 empty] | L 6 | [6 empty] | Se 23
[31 empty] | Se 11 | [30 empty] | 27
[11 empty] | D1 | [49 empty] | L 12 |  | Se 20
[35 empty] | 17 | [18 empty] | L 8
[11 empty] | Se 4 | [50 empty] | 111 | 112
[34 empty] | 100 |  |  |  | 18 | [15 empty] | L 10
[33 empty] | PSt.1 |  |  | 102 | Se 13 | [24 empty] | 110
|  |  | Vlečka č.: |  | KVk 1 | [27 empty] | ( v.č. 100 ) | [9 empty] | OSe 12
|  |  | 6227 | [35 empty] | 102A | [20 empty] | 109
[12 empty] | Se 3 | [29 empty] | 43.976 |  |  |  | 43,860 | [8 empty] | 105
[5 empty] | Se K1 |  |  |  | 1 | [26 empty] | 101
[38 empty] | Se 14 |  |  |  |  | Účelové koleje SŽDC
[12 empty] | Se 2 | [45 empty] | 108
L
Vlečka č.:
|  |  | 6225 | [5 empty] | Se 1
44.083
[34 empty] | 44.069 | [6 empty] | 103A | [15 empty] | 107
[36 empty] | Účelové koleje SŽDC | [16 empty] | 105a
103
č. | staničení | N | námezník | přest. |  | č. | staničení | přest. | č. | staničení | přest. |  | č. | staničení | přest. | [40 empty] | 106 | [34 empty] | č. | staničení | přest. |  | č. | staničení | přest. |  | č. | staničení | přest. |  | č. | staničení | N | námezník | přest.
[8 empty] | Obvod výpravčího JOP | [90 empty] | Obvod výpravčího JOP
[19 empty] | č. | staničení | N | námezník | přest. | poznámka |  |  |  |  | č. | staničení | přest. | [39 empty] | č. | staničení | přest. |  |  | č. | staničení | N | námezník | přest. |  |  |  | poznámka
[6 empty] | D1 | 44.323 | elm. | 7 | 44.209 | elm. |  | 13 | 44.135 | elm. | [7 empty] | Obvod posunu | [6 empty] | Obvod SDC-ST Olomouc | [14 empty] | 104 | [26 empty] | Obvod výpravčího JOP | [7 empty] | Obvod posunu | [10 empty] | 24 | 43.677 | elm. |  | 30 | 43.547 | elm.
[99 empty] | 35 | 43.499 | elm.
[6 empty] | 2 | 44.302 | elm. | 8 | 44.182 | elm. |  | 14 | 44.126 | elm. |  |  |  | 3 | 44.239 | 51 | 44.29 | ručně | bez zabezpečení |  |  |  |  | 102 | 44.044 | ručně | [39 empty] | Vk 1 | 44.282 | elm. |  |  | 27 | 43.588 | 51 | 43.639 | ručně | bez zabezpečení | [9 empty] | 25 | 43.628 | elm. |  | 31 | 43.543 | elm. | [5 empty] | 39 | 43.395 | -51 | 43.344 | elm.
[99 empty] | 36 | 43.482 | elm.
1 | 44.541 | 51 | 44.592 | elm. |  | 4 | 44.227 | elm. | 10 | 44.153 | elm. |  | 15 | 44.099 | elm. |  |  |  | 9 | 44.164 | -51 | 44.113 | ručně | výměnový zámek |  |  |  |  | 102A | 44.017 | ručně | [39 empty] | Vk 2 | 43.82 | elm. |  |  | 40 | 43.352 | -51 | 43.301 | ručně | výměnový zámek, klíč SDZVk 1 / 40 držen v EMZ v kolejišti | [9 empty] | 26 | 43.61 | elm. |  | 32 | 43.525 | elm.
[99 empty] | 37 | 43.454 | elm. |  | 41 | 43.319 | 51 | 43.37 | elm.
[6 empty] | 5 | 44.227 | elm. | 11 | 44.15 | elm. | [7 empty] | 17 | 44.054 | -46 | 44.008 | ručně | bez zabezpečení |  |  |  |  | 103 | 43.936 | ručně | [39 empty] | Vk 3 | 43.623 | elm. | [17 empty] | 28 | 43.58 | elm. |  | 33 | 43.502 | elm. | [5 empty] | = | 13.121 | -51 | 13.07
[99 empty] | 38 | 43.411 | elm.
[6 empty] | 6 | 44.211 | elm. | 12 | 44.141 | elm. |  | 100 | 44.073 | elm. |  |  |  | 18 | 44.024 | -46 | 43.978 | ručně | trvale uzamčena, klíč u výpravčího |  |  |  |  | 103A | 43.974 | ručně | [39 empty] | Vk 4 | 43.486 | elm. |  |  | E5 | 43.203 | -46 | 43.157 | ručně | bez zabezpečení | [9 empty] | 29 | 43.578 | elm. |  | 34 | 43.502 | elm.
[40 empty] | A 3 | A 3 | [25 empty] | A 3 | A 3
300
Šumperk
Výhybky
Výhybky
Výhybky
P 4240 - 3SNI km 43,490
7 d
7 c
12 a
14
12
10
8 *
6 *
4 *
1 *
7 *
5 *
2 *
2 b *
5 b *
1 b *
P 4241 - 3SNI km 44,526
9 a
7 a
5 a
vlečka č. 6294
3 t
4 t
5 t
6 t
8 t
16 t
17 t
15 a
15 t
9 t
109 a
14 t
9 t
10 t
11 t
12 t
1 t
2 d
9 b
Libina
Petrov nad Desnou
3 *
3 b *
50
50
7 b *
Výhybky
5
11 a
11 b
5
5
60
116
78
197
165
300
3 d
Výkolejky