## Litovel
|  |  | Směr : Litovel předměstí | [25 empty] | Směr : Červenka
[11 empty] | Trať : 313 |  |  |  | Km 2,531 |  |  |  | Ev. č. : 340828
[6 empty] | Návěstidla | [12 empty] | Návěstidla
|  |  | Traťové zabezpečovací zařízení : |  |  | Hranice dopravny |  | Krycí *) |  | Místo zastavení |  |  |  |  | Dopravna D 3 | [5 empty] | Krycí *) |  | Hranice dopravny | [5 empty] | Traťové zabezpečovací zařízení :
|  |  | Telefonické dorozumívání |  |  | L T |  | TsK | 2.28 | [5 empty] | Mechanické | [5 empty] | 0.26 | TsK | [6 empty] | Telefonické dorozumívání
|  |  | provoz podle SŽDC D 3 |  |  | 0.348 | [8 empty] | výhybky a výkolejky přestavuje a uzamyká doprovod vlaku. | [5 empty] | 2.792 | = | L T | [5 empty] | provoz podle SŽDC D 3
[6 empty] | = |  | Sk | 0.151 | 2.514 |  |  |  |  | klíče od výhybek a výkolejek v soupravě hlavních klíčů (SHK) | [7 empty] | 2
|  |  | Kód : 15 |  |  | 2.88 |  | = | 2.683 | [5 empty] | Kód : 1 | [5 empty] | 2.363 | Lk | [6 empty] | Kód : 15
|  |  | *) = povolující návěst krycího návěstidla Sk je podmíněna | [11 empty] | Sídlo dirigujícího dispečera : | [13 empty] | *) = povolující návěst krycího návěstidla Lk je podmíněna
|  |  | bezporuchovým stavem přilehlého PZS v km 0,455. | [25 empty] | bezporuchovým stavem přilehlého PZS v km 1,554.
|  |  | Obsluhu PZS provádí: | [11 empty] | Litovel předměstí | [13 empty] | Obsluhu PZS provádí dirigující dispečer přeložením řadiče.
- při zrušení ohlašovací povinnosti dirigující dispečer řadičem
|  |  | - při zavedení ohlašovací povinnosti strojvedoucí obsluhou | [11 empty] | záznam hovorů zařízením ReDat
tlačítka "Odjezd" v ovládací skříňce dopravny Litovel.
Vjezdové / odjezdové rychlosti :
v pokračování traťové koleje - rychlost traťová s místním omezením
|  | Vlečka č.: | [12 empty] | při jízdě do odbočky - rychlost 40 km/h
6233
[10 empty] | km 2,589 = 0,000 vleč. | [8 empty] | Vk 1
|  |  | Sk | [19 empty] | 5
[30 empty] | TsK | L T
|  |  | 1 | [23 empty] | 7 |  | 8
km 2,684 = 0,152
L T | TsK
[26 empty] | 6 | Lk
2.491
Vk 2
SVk 1
|  |  | 2.689 | [10 empty] | km 2,519 = 0,000 vleč.
Vlečka č.:
6232
Výhybky a výkolejky | [10 empty] | Dopravní koleje |  |  |  |  | Nástupiště u koleje |  |  |  | Výhybky
č. | staničení | N | námezník | přest. |  | poznámka |  |  |  |  | č. | Začátek | Konec | Délka | C | č. | Začátek | Konec | Délka | č. | staničení | N | námezník | přest. |  |  |  | poznámka
1 | 2.684 | -47 | 2.637 | ručně | výměnové zámky do obou směrů, klíč v.č. 1t / 1 v SHK - I. | [9 empty] | KANGO | 1 | 2.534 | 2.494 | 40 | 5 | 2.4 | 49 | 2.449 | ručně | výměnový zámek v závislosti na Vk 1
= | 0.152 | -47 | 0.105 | [11 empty] | JPg
[11 empty] | 1 | 2.637 | 2.411 | 226 |  | 3 | 2.557 | 2.497 | 60 | 6 | 2.372 | 42 | 2.414 | ručně | výměnový zámek v závislosti na SVk 1
Vk 1 | 2.453 |  |  | ručně | výkolejkový zámek v závislosti na v.č. 5, klíč Vk 1 / 5 v SHK - II. | [5 empty] | 3 | 2.637 | 2.449 | 188 | XI. | z toho u k.č. 3 : |  |  |  | 7 | 2.363 | 48 | 2.411 | ručně | výměnové zámky do obou směrů, klíč v.č. 7t / 7 v SHK - IV.
Vk 2 | 2.423 |  |  | ručně | výkolejkový zámek v závislosti na v.č. 8, klíč Vk 2 / 8t / 8 v SHK - V. | [9 empty] | 2018 | SUDOP T | 2.557 | 2.529 | 28
Vk S1 | 2.417 |  |  | ručně | výkolejkový zámek v závislosti na v.č. 6, klíč SVk 1 / 6 v SHK - III. | [10 empty] | sypané | 2.529 | 2.497 | 32 | 8 | 2.336 | 51 | 2.387 | ručně | výměnový zámek v závislosti na Vk 2
Litovel
28
40
1
3
5
2
4
1
1
32