## titul
Trať : | 313 |  |  |  | Km 2,983 | [6 empty] | Ev. č. : | 344028
| Staniční |  |  |  | T E S T - B 14
| zabezpečovací |  |  |  | ústřední stavědlo | [5 empty] | Kód : 11 / 1
| zařízení : |  |  |  | volnost kolejí počítači náprav
| Dopravní stanoviště : |  |  |  | Dopravní kancelář
| ( km ) |  |  |  | 2.983
| Počet pracovníků : |  |  |  | Výpravčí - 1 §)
| Zjišťování |  |  |  | samočinně činností | [5 empty] | zast. - 90
| konce vlaku |  |  |  | zabezpečovacího zařízení | [5 empty] | proj. - 30
|  | Dopravní koleje | [5 empty] | Nástupiště u koleje
č. | Začátek | Konec | Délka | Poznámka |  | č. | Začátek | Konec | Délka | Poznámka
1 | 2.947 | 2.676 | 271 | Hlavní staniční kolej |  | 1 | 2.947 | 2.86 | 87 | č. I, úrovňové, vnější
2 | 2.947 | 2.676 | 271 | Vjezd - odjezd - průjezd |  | z toho: | 2.917 | 2.86 | 57 | sypané
[7 empty] | 2.947 | 2.917 | 30 | SUDOP T + desky K150
§ ) = obsazení v době stanovené "Rozkazem o výluce dopravní služby "
Olomouc - Nová Ulice

## Olomouc - Nová Ulice
[5 empty] | Směr : Olomouc město | [5 empty] | Návěstidla - ŽST | [11 empty] | Návěstidla - ŽST | [7 empty] | Směr : Olomouc osobní nádraží
[9 empty] | Vjezdová |  | Odjezdová |  |  |  | Seřaďovací | [5 empty] | Seřaďovací |  | Odjezdová |  |  |  |  | Vjezdová
[11 empty] | Obvod výpravčího | [6 empty] | Km 2,983 |  |  |  |  | Obvod výpravčího
| Traťové |  |  |  | Automatické hradlo | [24 empty] | Traťové
| zabezpečovací |  |  |  | AH - 82A ( bez návěstního bodu ) |  | Kód : 14 |  | Př L | 3.657 | [6 empty] | KANGO | C | JPg | [8 empty] | Př S | 1.904 | zabezpečovací | Automatické hradlo |  |  |  | Kód : 14
| zařízení : |  |  |  | TZZ je upraveno pro zavedení VDS |  |  |  | ( = LN Oc. město ) |  | S 1 | 2.947 | S 3 | 2.947 | Se 1 | 3.057 |  |  |  |  | Se 2 | 2.515 | L 1 | 2.676 | L 3 | 2.676 |  |  |  | zařízení : | AH - 82A ( bez návěstního bodu )
[9 empty] | L | 3.216 | [7 empty] | V. / 2019 | [9 empty] | S | 2.32
| Zjišťování konce |  |  |  | samočinně činností | zast. | 90 | [10 empty] | Vjezdové / odjezdové rychlosti : | [11 empty] | Zjišťování konce | samočinně činností |  |  | zast. | 90
| vlaku : |  |  |  | zabezpečovacího zařízení | proj. | 30 | [10 empty] | v pokračování traťové koleje - rychlost traťová s místním omezením | [11 empty] | vlaku : | zabezpečovacího zařízení |  |  | proj. | 30
při jízdě do odbočky - rychlost 40 km/h
Při zavedené VDS v ŽST Olomouc město jsou vlaky vypravovány
v prostorovém oddílu Olomouc-Řepčín - Olomouc-Nová Ulice.
Postavením odjezdového návěstidla v příslušné stanici dojde současně i k postavení vlakové cesty
pro průjezd v ŽST Olomouc město ve směru uděleného souhlasu.
S 1
1
[14 empty] | S 2 | [12 empty] | Se 2 | [6 empty] | S
|  | L | [5 empty] | Se 1 | [11 empty] | L 1 | 2
;
L 2
č. | staničení | N | námezník | přest. | [27 empty] | č. | staničení | N | námezník | přest.
|  | Obvod výpravčího | [31 empty] | Obvod výpravčího
1 | 3.015 | -51 | 2.964 | elm. | [13 empty] | Současné vlakové cesty | [13 empty] | 2 | 2.606 | 51 | 2.657 | elm.
Vzájemně vyloučeny jsou pouze protisměrné jízdní cesty na tutéž kolej
Výhybky
Olomouc - Nová Ulice
Výhybky
1
2
P 7609 - 3SNI km 3,036
87
P 7608 - 3ZNI km 2,603