## titul
Trať : | 313 | [5 empty] | Km 13,849 | [6 empty] | Ev. č. : | 347021
T E S T - A
| Staniční | [5 empty] | řídící stavědlo, závislá výhybkářská stanoviště, zabezpečovací zařízení je upraveno pro VDS
| zabezpečovací | [5 empty] | světelná vjezdová a skupinová odjezdová návěstidla, závislá na postavení výhybek | [5 empty] | St I. - kód 9 / 1
| zařízení : | [5 empty] | výhybky a výkolejky jsou ručně stavěny a při vlakové cestě zajištěny výměnovými zámky | [5 empty] | St II. - kód 10 / 1
výsledné klíče od výhybek a výkolejek jsou uzamykány do EMZ pod kolejovou deskou v DK, resp. v EMZ v kolejišti ( v.č. 2 )
| Dopravní stanoviště : |  |  |  | Stanoviště I. |  |  | Dopravní kancelář |  |  |  | Stanoviště II. ( v DK )
| ( km ) |  |  |  | 14.205 |  |  | 13.849 |  |  |  | 13.849
| Počet pracovníků : |  |  |  | Výhybkář St. II dle pokynu výpravčího |  |  | Výpravčí - 1 §) |  |  |  | Výhybkář - 1 *)
Výprava vlaků s přepravou cestujících návěstí Odjezd
| Zjišťování |  |  | výhybkář hlásí telefonicky *) // |  | zast. - 30 *) // 00 |  |  |  |  | výpravčí |  | zast. - 00
| konce vlaku |  |  | výpravčí |  | proj. - 00 |  |  |  |  | vždy |  | proj. - 00
|  | Dopravní koleje | [7 empty] | Nástupiště u koleje
č. | Začátek | Konec | Délka | Poznámka |  |  |  | č. | Začátek | Konec | Délka | Poznámka
1 | 14.171 | 13.88 | 291 | Hlavní staniční kolej |  |  |  | 1 | 13.965 | 13.89 | 75 | č. II, úrovňové, jednostranné
2 | 14.138 | 13.906 | 232 | Vjezd - odjezd - průjezd |  |  |  | 2 | 13.975 | 13.9 | 75 | č. I, úrovňové, jednostranné
§ ) = obsazení v době stanovené "Rozkazem o výluce dopravní služby "
* ) = obsazení v době stanovené rozvrhem služby. V době nepřítomnosti přebírá jeho povinnosti výpravčí.
Příkazy

## Příkazy
[5 empty] | Směr : Senice na Hané | [12 empty] | Návěstidla - ŽST | [10 empty] | Návěstidla - ŽST | [13 empty] | Směr : Olomouc - Řepčín
[14 empty] | Vjezdová |  |  |  | Odjezdová - skupinová |  |  | Seřaďovací | [5 empty] | Seřaďovací |  | Odjezdová - skupinová | [5 empty] | Vjezdová
[18 empty] | Obvod výpravčího | [5 empty] | Km 13,849 |  |  |  |  | Obvod výpravčího
| Traťové |  |  |  | Telefonické dorozumívání | [33 empty] | Traťové |  |  |  | Telefonické dorozumívání
| zabezpečovací |  |  |  | provoz podle SŽDC D 1 |  |  | Kód : 1 | [5 empty] | TsK | 14.82 |  |  | S T |  |  | Stanice bez |  | KANGO | C | JPg |  | Stanice bez |  | L R | [5 empty] | TsK | 13.199 |  |  | zabezpečovací |  |  |  | provoz podle SŽDC D 1 |  |  | Kód : 1
| zařízení : |  |  |  | TZZ je upraveno pro zavedení VDS | [12 empty] | 14.26 |  |  | seřaďovacích | [5 empty] | seřaďovacích |  | 13.798 | [9 empty] | zařízení : |  |  |  | TZZ je upraveno pro zavedení VDS
[14 empty] | L | 14.42 | [5 empty] | návěstidel |  |  | VII. / 2013 |  |  | návěstidel | [7 empty] | S | 13.599
| Zjišťování konce |  |  |  | výhybkář hlásí ze St. I telefonicky *) // |  | zast. | 30 *) // 00 | [15 empty] | Vjezdové / odjezdové rychlosti : | [14 empty] | Zjišťování konce |  |  |  | výpravčí |  | zast. | 00
| vlaku : |  |  |  | výpravčí |  | proj. | 00 | [15 empty] | v pokračování traťové koleje - rychlost traťová s místním omezením | [14 empty] | vlaku : |  |  |  | vždy |  | proj. | 00
při jízdě do odbočky - rychlost 40 km/h
[5 empty] | Při zavedené VDS jsou vlaky vypravovány v prostorovém oddílu Senice na Hané - Olomouc-Řepčín. | [37 empty] | Při zavedené VDS jsou vlaky vypravovány v prostorovém oddílu Senice na Hané - Olomouc-Řepčín.
[5 empty] | Postavením odjezdového návěstidla v příslušné stanici dojde současně i k postavení vlakové cesty | [37 empty] | Postavením odjezdového návěstidla v příslušné stanici dojde současně i k postavení vlakové cesty
[5 empty] | pro průjezd v ŽST Příkazy ve směru uděleného souhlasu. | [37 empty] | pro průjezd v ŽST Příkazy ve směru uděleného souhlasu.
5 x EZ v DK
( Vk 1 / 1, Vk 2 / 3, Vk 3 / 4, v.č. 5, Vk 4 / 6 )
[20 empty] | Vk 1 | [7 empty] | Vk 4
S T
S
[17 empty] | 1 | [14 empty] | 6
[19 empty] | 2 | [9 empty] | 5
L
[21 empty] | 3 | [5 empty] | 4 |  |  |  |  | L R
EZ
( v.č. 2t / 2 )
Vk 3
Vk 2
č. | staničení | N | námezník | přest. |  | poznámka |  |  |  | č. | staničení | N | námezník | přest. |  |  | poznámka | [11 empty] | č. | staničení | N | námezník | přest. |  |  | poznámka |  | č. | staničení | N | námezník | přest. |  | poznámka
[9 empty] | Obvod výhybkáře | [27 empty] | Obvod výhybkáře
[10 empty] | 2 | 14.222 | -51 | 14.171 | ručně | výměnový zámek, klíč v.č. 2t / 2 držen v EMZ v kolejišti | [8 empty] | Současné vlakové cesty |  |  |  |  | 4 | 13.864 | 42 | 13.906 | ručně | výměnový zámek, klíč Vk 3 / 4 držen v EMZ v DK
1 | 14.249 | -51 | 14.198 | ručně | výměnový zámek, klíč Vk 1 / 1 držen v EMZ v DK | [18 empty] | Zabezpečovací zařízení neumožňuje současné vlakové cesty | [13 empty] | 6 | 13.802 | 51 | 13.853 | ručně | výměnový zámek, klíč Vk 4 / 6 držen v EMZ v DK
[10 empty] | 3 | 14.189 | -51 | 14.138 | ručně | výměnový zámek, klíč Vk 2 / 3 držen v EMZ v DK | [8 empty] | vyjma současných odjezdů |  |  |  |  | 5 | 13.829 | 51 | 13.88 | ručně | výměnový zámek, klíč v.č. 5 držen v EMZ v DK
Výhybky
Příkazy
Výhybky
1
2
St. I
3
4
P 7628 - 3SNI km 13,669
75
75