## titul
Trať : | 313 |  |  |  | Km 16,121 | [6 empty] | Ev. č. : | 357756
Dopravna D 3
[5 empty] | Mechanické se samovratnými výhybkami č. 4 a 6, | [5 empty] | Kód : 1
ostatní výhybky a výkolejky přestavuje a uzamyká doprovod vlaku
klíče od výhybek a výkolejek v soupravě hlavních klíčů (SHK)
| Dopravní stanoviště : |  |  |  | Služební místnost - T
| ( km ) |  |  |  | 16.121
| Sídlo dirigujícího dispečera : |  |  |  | Kostelec na Hané
dirigující dispečer provádí kontrolu indikace polohy samovratných výhybek a stavu všech PZS do km 24,295
z JOP v DK ŽST Kostelec na Hané prostřednictvím zobrazovacího monitoru zařízení REMOTE 98
záznam hovorů zařízením ReDat
|  | Dopravní koleje | [5 empty] | Nástupiště u koleje
č. | Začátek | Konec | Délka | Poznámka |  | č. | Začátek | Konec | Délka | Poznámka
1 | 15.947 | 16.073 | 126 | Přednostní směr z Konice
1 a | 16.124 | 16.271 | 147 | Vjezd - odjezd
[6 empty] | 1 + 3 | 15.975 | 16.045 | 70 | č. I, úrovňové, ostrovní
2 | 15.891 | 16.238 | 347 | Vjezd - odjezd
3 | 15.947 | 16.056 | 109 | Přednostní směr z Kostelce na H.
Ptení

## Ptení
|  |  | Směr : Kostelec na Hané | [11 empty] | Návěstidla | [23 empty] | Návěstidla | [14 empty] | Směr : Konice
[12 empty] | Hranice dopravny |  |  | Krycí *) |  | Seřaďovací |  | Indikátor Sv | [16 empty] | Místo zastavení | Indikátor Sv |  | Seřaďovací |  | Krycí 1) |  |  | Hranice dopravny |  |  | Krycí 2)
[25 empty] | Km 16,121 | [21 empty] | od Konic
|  |  | Traťové zabezpečovací zařízení : | [11 empty] | TsK | 16.325 | [24 empty] | TsK | 15.783 | [11 empty] | Traťové zabezpečovací zařízení :
[12 empty] | LT | 15.685 |  |  |  | Se 2 | 15.747 | Sv 4 | 15.895 |  |  |  | KANGO | C | JPg | [9 empty] | 16.054 | Sv 6 | 16.125 | Se 3 | 16.584 |  |  |  | LT | 16.603 | TsK | 24.72
|  |  | Rádiové spojení ( síť MRTS ) | [11 empty] | Sk | 15.797 | [24 empty] | Lk | 16.319 | [11 empty] | Rádiové spojení ( mobilní síť )
|  |  | provoz podle SŽDC D 3 | [21 empty] | VI. / 2017 | [20 empty] | Sk | 24.32 | [6 empty] | provoz podle SŽDC D 3
|  |  | Kód : 16 | [21 empty] | Vjezdové / odjezdové rychlosti : | [28 empty] | Kód : 16
v pokračování traťové koleje - rychlost traťová s místním omezením
při jízdě do odbočky - rychlost 40 km/h
|  |  | *) = povolující návěst krycího návěstidla Sk je podmíněna | [50 empty] | 1) = povolující návěst krycího návěstidla Lk je podmíněna
|  |  | bezporuchovým stavem přilehlého PZS v km 15,738. | [50 empty] | bezporuchovým stavem přilehlých PZS v km 16,591,
|  |  | Obsluhu PZS provádí strojvedoucí ručně z kolejové desky | [50 empty] | 20,809 a 24,295. Obsluhu PZS km 16,591 provádí strojvedoucí
|  |  | umístěné ve služební místnosti | [50 empty] | ručně z kolejové desky umístěné ve služební místnosti
|  |  | nebo pomocí tlačítka dálkového ovládání z HV. | [50 empty] | nebo pomocí tlačítka dálkového ovládání z HV.
PSt.1
[12 empty] | ( PZS, Se 2 ) | [12 empty] | 5 |  |  |  | Vk 1
16.318
[11 empty] | Sk | [7 empty] | Sv 4
[7 empty] | Se 2 | [24 empty] | Sv 6
[11 empty] | 1 | [7 empty] | 4 | [11 empty] | 6
TsK
L T
|  | LT | [7 empty] | TsK | [34 empty] | 9
2
8
[45 empty] | Lk | [7 empty] | Se 3
7
[8 empty] | 15,767 | [9 empty] | 3
[35 empty] | Vk 2 |  |  |  | PSt.2
( PZS, Se 3 )
101
[23 empty] | 102 | [10 empty] | 103 | [19 empty] | 2) = povolující návěst krycího návěstidla Sk je podmíněna
bezporuchovým stavem přilehlých PZS
v km 16,591, 20,809 a 24,295.
[35 empty] | 16.194 | [18 empty] | Přejezdy jsou ovládány automaticky jízdou vlaku.
Vlečka č.:
6254
č. | staničení | N | námezník | přest. |  | poznámka |  | č. | staničení | N | námezník | přest. |  |  | poznámka | [11 empty] | č. | staničení | přest. |  |  |  | poznámka |  |  |  | č. | staničení | N | námezník | přest. |  | poznámka |  |  |  | č. | staničení | N | námezník | přest. |  |  | poznámka
1 | 15.797 | 51 | 15.848 | ručně | výměnové zámky do obou směrů, klíče v.č. 1 v SHK - I. |  |  | 4 | 15.896 | 51 | 15.947 | SV | Přednostní poloha na kolej č. 3 |  |  | ( klíč v.č. 4 v SHK - XI. ) | [20 empty] | 5 | 16.056 | 46 | 16.102 | ručně | výměnový zámek v závislost na Vk 1 |  |  |  |  | 7 | 16.255 | -51 | 16.204 | ručně | bez zabezpečení
[27 empty] | Vk 1 | 16.107 | ručně | kontrolní výměnový zámek, klíč Vk 1 / 5 v SHK - III.
2 | 15.837 | 54 | 15.891 | ručně | výměnový zámek v závislost na v.č. 3b |  |  | 101 | 15.925 | 46 | 15.971 | ručně | vlečková, bez zabezpečení | [23 empty] | 6 | 16.124 | -51 | 16.073 | SV | Přednostní poloha na kolej č. 1 |  |  | ( klíč v.č. 6 v SHK - XII. ) |  | 8 | 16.289 | -51 | 16.238 | ručně | výměnový zámek v závislost na Vk 2 a v.č. 103
[27 empty] | Vk 2 | 16.194 | ručně | kontrolní výměnový zámek, klíč v.č. 103 / Vk 2 / 8 v SHK - IV.
3 ab | 15.894 | 36 | 15.93 | ručně | kontrolní zámek, klíč v.č. 3b / 2 v SHK - II. |  |  | 102 | 16.028 | 42 | 16.07 | ručně | vlečková, bez zabezpečení | [23 empty] | 103 | 16.174 | 51 | 16.225 | ručně | vlečková, výměnový zámek v závislost na Vk 2 a v.č. 8 |  |  |  |  | 9 | 16.322 | -51 | 16.271 | ručně | výměnové zámky do obou směrů, klíče v.č. 9 v SHK - V.
Výhybky
Ptení
Výhybky
2
4
> 3
1 <
104
106
108
3 a
P 6563 - 3ZNLI km 15,738
P 6564 - 3ZNLI km 16,591
70
1 a
3
1
Výkolejky
Návěstidla - trať