## titul
Trať : | 309 B |  |  |  | Km 92,760 | [6 empty] | Ev. č. : | 330126
| Staniční |  |  |  | T E S T - 14
| zabezpečovací |  |  |  | ústřední stavědlo, kolejové obvody | [5 empty] | Kód : 11 / 1
| zařízení : |  |  |  | rychlostní návěstní soustava
| Dopravní stanoviště : |  |  |  | Dopravní kancelář
| ( km ) |  |  |  | 92.76
| Počet pracovníků : |  |  |  | Výpravčí - 1 |  |  |  | Dozorce výhybek - 1 *)
| Zjišťování |  |  |  | samočinně činností | [5 empty] | zast. - 90
| konce vlaku |  |  |  | zabezpečovacího zařízení | [5 empty] | proj. - 30
|  | Dopravní koleje | [5 empty] | Nástupiště u koleje
č. | Začátek | Konec | Délka | Poznámka |  | č. | Začátek | Konec | Délka | Poznámka
1 | 93.042 | 92.515 | 527 | Hlavní staniční kolej, NTV |  | 1 | 92.895 | 92.765 | 130 | č. II, úrovňové, jednostranné
3 | 93.042 | 92.519 | 523 | Vjezd - odjezd - průjezd, NTV |  | 3 | 92.763 | 92.633 | 130 | č. I, úrovňové, vnější
* ) = společné pracoviště s určenou ŽST ( Bedihošť ), obsazení v době stanovené rozvrhem služby.
V době nepřítomnosti přebírá jeho povinnosti výpravčí.
Blatec

## Blatec
[5 empty] | Směr : Olomouc hl. n. | [9 empty] | Návěstidla - ŽST | [13 empty] | Návěstidla - ŽST | [14 empty] | Směr : Vrbátky
[12 empty] | Vjezdová |  |  | Odjezdová |  |  |  | Seřaďovací | [5 empty] | Seřaďovací |  |  |  | Odjezdová |  |  |  |  | Vjezdová
[15 empty] | Obvod výpravčího | [6 empty] | Km 92,760 | [6 empty] | Obvod výpravčího
| Traťové | [38 empty] | Traťové
| zabezpečovací |  |  |  | Automatické hradlo |  |  |  | Kód : 14 |  |  | Př L | 94.05 | [5 empty] | Se 1 | 93.161 | KANGO | C | JPg |  | Se 4 | 92.513 | Se 6 | 92.31 | [5 empty] | Př S | 91.39 |  |  |  |  | zabezpečovací |  |  |  | Automatické hradlo |  |  |  | Kód : 14
| zařízení : |  |  |  | AH - 83 ( s návěstním bodem ) | [9 empty] | S 1 | 93.042 | S 3 | 93.042 | [10 empty] | L 1 | 92.515 | L 3 | 92.519 | [7 empty] | zařízení : |  |  |  | AH - 83 ( bez návěstního bodu )
[12 empty] | L | 93.35 | [5 empty] | Se 3 | 93.089 |  | IV. / 2019 |  |  | Se 5 | 92.365 | Se 7 | 92.297 | [5 empty] | S | 92.09
| Zjišťování konce |  |  |  | samočinně činností |  |  | zast. | 90 | [12 empty] | Vjezdové / odjezdové rychlosti : | [17 empty] | Zjišťování konce |  |  |  | samočinně činností |  |  | zast. | 90
| vlaku : |  |  |  | zabezpečovacího zařízení |  |  | proj. | 30 | [12 empty] | v pokračování traťové koleje - rychlost traťová s místním omezením | [17 empty] | vlaku : |  |  |  | zabezpečovacího zařízení |  |  | proj. | 30
při jízdě do odbočky - rychlost 40 km/h
Oddílová - AH Nemilany
|  | od Olomouce |  | km 96,601 |  | do Olomouce
|  | Př Lo | 97.601 |  |  | Př So | 95.631
|  | Lo | 96.901 |  |  | So | 96.331 | [36 empty] | Vlečka č.:
6240
Se 7
[14 empty] | S 3 | [25 empty] | A1
[14 empty] | S 1 | [21 empty] | Se 5 |  |  | Se 6 | [7 empty] | S
[9 empty] | 1 | 2 | [13 empty] | L 3 | [10 empty] | 5 | 6
[11 empty] | Se 3 | [21 empty] | 4
|  | L | [6 empty] | Se 1 | [15 empty] | L 1
Vk 2
[25 empty] | Se 4 | Vk 3
č. | staničení | N | námezník | přest. |  | č. | staničení | přest. | [28 empty] | č. | staničení | přest. |  | č. | staničení | přest. |  | č. | staničení | N | námezník | přest.
|  |  |  | Obvod výpravčího | [38 empty] | Obvod výpravčího
[6 empty] | 2 | 93.115 | elm. | [28 empty] | A1 | 92.298 | elm. |  | 4 | 92.412 | elm.
1 | 93.154 | -51 | 93.103 | elm. | [17 empty] | Současné vlakové cesty | [22 empty] | 6 | 92.367 | -42 | 92.325 | elm.
[6 empty] | Vk 2 | 93.096 | elm. | [13 empty] | Vzájemně vyloučeny jsou pouze protisměrné jízdní cesty na tutéž kolej | [14 empty] | Vk 3 | 92.51 | elm. |  | 5 | 92.373 | elm.
Výhybky a výkolejky
Blatec
Výhybky a výkolejky
1 *
3 *
P 7595 - 3ZBI km 92,510
2 *
Návěstidla - trať
101 a
130
130