## titul
Trať : | 309 B |  |  |  | Km 69,418 | [6 empty] | Ev. č. : | 330753
| Staniční |  |  |  | R Z Z - AŽD 71
| zabezpečovací |  |  |  | tlačítková volba, cestový systém | [5 empty] | Kód : 13
| zařízení : |  |  |  | rychlostní návěstní soustava
zabezpečovací zařízení je upraveno pro VDS
| Dopravní stanoviště : |  |  |  | Dopravní kancelář
| ( km ) |  |  |  | 69.418
| Počet pracovníků : |  |  |  | Výpravčí - 1 §) |  |  |  | Dozorce výhybek - 1 *)
| Zjišťování |  |  |  | samočinně činností | [5 empty] | zast. - 90
| konce vlaku |  |  |  | zabezpečovacího zařízení | [5 empty] | proj. - 30
|  | Dopravní koleje | [5 empty] | Nástupiště u koleje
č. | Začátek | Konec | Délka | Poznámka |  | č. | Začátek | Konec | Délka | Poznámka
[6 empty] | 1 | 69.535 | 69.285 | 250 | č. II, úrovňové, jednostranné
1 | 69.822 | 69.211 | 611 | Hlavní staniční kolej, NTV
[6 empty] | 2 | 69.535 | 69.285 | 250 | č. I, úrovňové, vnější
2 | 69.8 | 69.202 | 598 | Vjezd - odjezd - průjezd, NTV
přechody v km 69,385, 69,415 a 69,455
§ ) = obsazení v době stanovené "Rozkazem o výluce dopravní služby "
* ) = společné pracoviště s určenou ŽST, obsazení v době stanovené rozvrhem služby.
V době nepřítomnosti přebírá jeho povinnosti výpravčí.
Pivín

## Pivín
[5 empty] | Směr : Bedihošť | [5 empty] | Návěstidla - ŽST | [11 empty] | Návěstidla - ŽST | [11 empty] | Směr : Nezamyslice
[9 empty] | Vjezdová |  | Odjezdová |  |  |  | Seřaďovací | [5 empty] | Seřaďovací |  | Odjezdová |  |  |  | Vjezdová
[11 empty] | Obvod výpravčího | [6 empty] | Km 69,418 |  |  |  |  | Obvod výpravčího
| Traťové |  |  |  | Automatické hradlo | [25 empty] | Traťové |  |  |  | Automatické hradlo
| zabezpečovací |  |  |  | AH - 83 ( bez návěstního bodu ) |  | Kód : 14 |  | Př L | 70.925 | [6 empty] | KANGO | C | JPg | [7 empty] | Př S | 67.9 |  |  | zabezpečovací |  |  |  | AH - 83 ( bez návěstního bodu ) |  |  |  | Kód : 14
| zařízení : |  |  |  | TZZ je upraveno pro VDS | [5 empty] | S 1 | 69.822 | S 2 | 69.8 | Se 2 | 69.881 |  |  |  |  | Se 3 | 69.15 | L 1 | 69.211 | L 2 | 69.202 |  |  |  |  | zařízení : |  |  |  | TZZ je upraveno pro VDS
[9 empty] | L | 70.2 | [7 empty] | VIII. / 2017 | [8 empty] | S | 68.921
| Zjišťování konce |  |  |  | samočinně činností | zast. | 90 | [10 empty] | Vjezdové / odjezdové rychlosti : | [12 empty] | Zjišťování konce |  |  |  | samočinně činností |  |  | zast. | 90
| vlaku : |  |  |  | zabezpečovacího zařízení | proj. | 30 | [10 empty] | v pokračování traťové koleje - rychlost traťová s místním omezením | [12 empty] | vlaku : |  |  |  | zabezpečovacího zařízení |  |  | proj. | 30
při jízdě do odbočky - rychlost 40 km/h
[5 empty] | Při zavedené VDS jsou vlaky vypravovány v prostorovém oddílu | [29 empty] | Při zavedené VDS jsou vlaky vypravovány v prostorovém oddílu
[5 empty] | Prostějov hl.n. - Nezamyslice | [29 empty] | Prostějov hl.n. - Nezamyslice
Se 3
[8 empty] | S 1 | [29 empty] | S
[7 empty] | 1 | [23 empty] | 2
S 2
|  | L |  |  |  |  | Se 2 | [21 empty] | L 1
L 2
2 x EZ v DK
( 1t / 2t, VDS )
č. | staničení | N | námezník | přest. | poznámka | [26 empty] | č. | staničení | N | námezník | přest. | poznámka
|  |  |  | Obvod výpravčího | [31 empty] | Obvod výpravčího
1 | 69.875 | -46 | 69.829 | elm. | při VDS klíč 1t / 2t držen v EZ v DK | [12 empty] | Současné vlakové cesty | [13 empty] | 2 | 69.156 | 46 | 69.202 | elm. | při VDS klíč od odtl. zámku 2t do 1t
Vzájemně vyloučeny jsou pouze protisměrné jízdní cesty na tutéž kolej
Výhybky
Pivín
Výhybky
1 *
2 *
250
250