## titul
Trať : | 305 G |  |  |  | Km 73,422 |  |  |  | Ev. č. : | 343061
Trať : | 304 A |  |  |  | Km 73,867 = 0,447
Trať : | 304 E |  |  |  | Km 73,062 = 0,364 |  |  |  | Směrový bod : | 346
Staniční |  |  |  |  | Elektromechanické
zabezpečovací |  |  |  |  | řídící přístroj vz. 5007, závislá stavědla |  |  |  | Kód : 5
zařízení : |  |  |  |  | rychlostní návěstní soustava
Dopravní stanoviště : |  |  | Stavědlo 1 |  | Dopravní kancelář |  | Stavědlo 2
( km ) |  |  | 73.713 |  | 73.422 |  | 72.985
Počet pracovníků |  |  | Signalista - 1 |  | Výpravčí - 1 |  | Signalista - 1
Zjišťování |  |  |  | signalisté St.1 a St. 2 hlásí obsluhou |  | zast. : 20
konce vlaku |  |  |  | zabezpečovacího zařízení |  | proj. : 10
Traťové |  |  |  | Směr : Chropyně // Němčice n/H. // Kroměříž |  |  |  | Směr : Tovačov n
zabezpečovací |  |  |  | Automatické hradlo |  |  |  | Telefonické dorozumívání
zařízení : |  |  |  | AH 83 ( bez návěstního bodu ) |  |  |  | provoz podle SŽDC D 1
Kód : |  |  |  | 14 |  |  |  | 1
Zjišťování |  |  | samočinně činností |  | zast. : 90 |  | signalista St. 2 hlásí obsluhou |  | zast. : 20
konce vlaku |  |  | zabezpečovacího zařízení |  | proj. : 30 |  | zabezpečovacího zařízení |  | proj. : 10
Dopravní koleje
č. | Začátek | Konec | Délka |  |  |  | Poznámka
1 | 73.665 | 72.966 | 699 |  |  |  | Hlavní staniční kolej, NTV
2 | 73.625 | 73.201 | 424 |  |  |  | Vjezd - odjezd - průjezd, NTV
2a | 73.151 | 72.992 | 159 |  |  |  | ( 2 + 2a = 633 m )
3 | 73.612 | 73.017 | 595 |  |  |  | Vjezd - odjezd - průjezd, NTV
4 | 73.615 | 73.173 | 442 |  |  |  | Vjezd - odjezd - průjezd, NTV
4a | 73.082 | 72.992 | 90 |  |  |  | ( 4 + 4a = 623 m )
5 | 73.559 | 73.041 | 518 |  |  |  | Vjezd - odjezd - průjezd, NTV
6 | 73.357 | 73.201 | 156 |  |  |  | Vjezd - odjezd směr Tovačov, NTV, kusá
6a | 73.615 | 73.514 | 101 |  |  |  | Vjezd - odjezd směr Chropyně // Kroměříž, NTV, kusá
7 | 73.515 | 73.071 | 444 |  |  |  | Vjezd - odjezd - průjezd, NTV
9 | 73.524 | 73.095 | 429 |  |  |  | Jen odjezd směr Chropyně // Kroměříž // Němčice nad Hanou, NTV
Nástupiště u koleje
č. | Začátek | Konec | Délka |  |  |  | Poznámka
1 | 73.6 | 73.22 | 380 |  |  |  | č. IV, úrovňové, jednostranné
2 | 73.6 | 73.22 | 380 |  |  |  | č. III, úrovňové, jednostranné
3 | 73.572 | 73.272 | 300 |  |  |  | č. V, úrovňové, jednostranné
4 | 73.366 | 73.223 | 143 |  |  |  | č. II, úrovňové, oboustranné
5 | 73.5 | 73.21 | 290 |  |  |  | č. VI, úrovňové, jednostranné
4 + | 73.6 | 73.474 | 126 |  |  |  | č. I, úrovňové, poloostrovní
6a | 73.6 | 73.5 | 100
Kojetín

## Kojetín
[27 empty] | A 3 | A 3 | [29 empty] | A 3 | A 3
[5 empty] | Návěstidla - ŽST | [79 empty] | Návěstidla - ŽST
Vjezdová | [6 empty] | Odjezdová |  |  |  |  | Návěst "Stůj" | [64 empty] | Seřaďovací |  |  |  | Cestová | [5 empty] | Odjezdová | [5 empty] | Vjezdová
|  |  |  | Obvod signalisty St.1 | [7 empty] | konec vlak. cesty | [31 empty] | Km 73,422 | [40 empty] | Obvod signalisty St.2
Z Chropyně |  | Z Kroměříže | [90 empty] | Z Tovačova |  | Z Němčic n/H.
[7 empty] | S 3 | 73.612 | S 6a | 73.615 | [32 empty] | KANGO | C | JPg | [31 empty] | Se 2 | 72.929 | [8 empty] | L 3 | 73.017 | L 6 | 73.201
Př L | 75.21 | Př KL | 1.535 |  | S 1 | 73.665 | [5 empty] | Lc 6a | 73.514 | [67 empty] | Lc 2 | 73.201 |  |  | L 1 | 72.966 | [6 empty] | Př TS | 1.185 | Př S | 71.5
[7 empty] | S 4 | 73.615 | S 7 | 73.515 | [33 empty] | X. / 2015 | [32 empty] | Se 3 | 72.56 | [8 empty] | L 4a | 72.992 | L 7 | 73.071
L | 74.21 | K L | 74.245 |  | S 2 | 73.625 | [5 empty] | Sc 6 | 73.357 | [67 empty] | Lc 4 | 73.173 |  |  | L 2a | 72.992 | [6 empty] | T S | 72.641 | S | 72.502
|  | = | 0.825 |  |  |  | S 5 | 73.559 | S 9 | 73.524 | [66 empty] | Se 4 | 72.527 | [8 empty] | L 5 | 73.041 | L 9 | 73.095 |  |  | = | 0.785
Vjezdové / odjezdové rychlosti :
v pokračování traťové koleje - rychlost traťová s místním omezením
při jízdě do odbočky - rychlost 40 km/h
Vlečka č.:
[48 empty] | L1 |  |  |  |  | 6182
73.319
[44 empty] | 73.35 | [19 empty] | EZ
( Vk 4 / Vk 3 )
|  |  |  | K L | [32 empty] | EZ | [21 empty] | Vk 3
[37 empty] | ( v.č. 12 / L 1b ) | [24 empty] | 18A | Vk 4
[24 empty] | 73.63 | [5 empty] | S 9
[28 empty] | Vk 1X | [35 empty] | 18B
[30 empty] | 11 | [6 empty] | 12
EZ
[31 empty] | S 7 | [35 empty] | 20 | [13 empty] | Vlečka č.: |  |  |  | ( LVk 1 / L 10 )
[62 empty] | L 9 | [18 empty] | 6182
[27 empty] | 10 | [43 empty] | St.2
[29 empty] | S 5 | [39 empty] | 21 | [15 empty] | LVk 1
[24 empty] | 9 | [40 empty] | L 7
[26 empty] | S 3 | [43 empty] | 22 |  |  |  | Se 2 | [7 empty] | km 72,720 = 0,000 vleč. | [10 empty] | Se 4
[15 empty] | 2 | 3 |  |  |  |  | 7 | [46 empty] | L 5 |  |  |  | 23 | [17 empty] | L10
[23 empty] | S 1 | [71 empty] | S
[8 empty] | 1 | [60 empty] | L 3 | [5 empty] | 24 | 26 | [14 empty] | Se 3
[17 empty] | 4 | 5 | [6 empty] | S 2
|  | L | [52 empty] | 14 | [17 empty] | L 1
[20 empty] | 6 | [54 empty] | 25
S 4
[19 empty] | St.1 |  |  | 8 | [32 empty] | Lc 2 | [14 empty] | L 2a
[26 empty] | S 6a | [31 empty] | 17 | 18
[56 empty] | Lc 4 | [13 empty] | L 4a
[58 empty] | 16 | [7 empty] | 19
[33 empty] | 73,493 | [8 empty] | 73.368 | Sc 6 | [11 empty] | L 6 |  | 15
Lc 6a
Přijímací budova
73.369
Vk 1
[42 empty] | 73.37 | [12 empty] | EZ
[54 empty] | Vk 2 | ( Vk 2 / Vk 1 / 16 )
T S
Současné vlakové cesty
Vzájemně vyloučeny jsou všechny : 1) - protisměrné jízdní cesty na tutéž kolej
2) - jízdní cesty mající předepsanou rozdílnou polohu alespoň jedné pojížděné nebo odvratné výhybky
č. | staničení | N | námezník | přest. | č. | staničení | přest. |  | č. | staničení | přest. | č. | staničení | přest. | [16 empty] | č. | staničení | N | námezník | přest. |  |  | poznámka | č. | staničení | N | námezník | přest. |  |  | poznámka |  | č. | staničení | N | námezník | přest. |  | poznámka | [5 empty] | č. | staničení | N | námezník | přest. |  |  | poznámka | [9 empty] | č. | staničení | N | námezník | přest. |  | č. | staničení | přest. |  | č. | staničení | přest. |  | č. | staničení | N | námezník | přest.
[7 empty] | Obvod signalisty St.1 | [36 empty] | Obvod posunu | [20 empty] | Obvod vlečky | [20 empty] | Obvod signalisty St.2
1 | 73.942 | -51 | 73.891 | elm. | 3 | 73.833 | elm. |  | 6 | 73.701 | elm. | 9 | 73.64 | elm. | [16 empty] | Vk 1X | 73.581 |  |  | ručně | výměnový zámek, klíč Vk 1X držen na St. 1 |  |  | 16 | 73.134 | 51 | 73.185 | ručně | výměnový zámek v závislosti na Vk 2 a Vk 1 |  |  |  | 18A | 73.098 | 42 | 73.14 | ručně | bez zabezpečení | [6 empty] | L 1b | 73.28 | -42 | 73.238 | ručně | výměnový zámek v závislosti na v.č. 12 | [11 empty] | 14 | 73.197 | -46 | 73.151 | elm. |  | 20 | 73.044 | elm. |  | 23ab | 72.973 | elm. |  | 19 | 73.062 | 46 | 73.108 | elm.
[48 empty] | 18B | 73.071 | 51 | 73.122 | ručně | bez zabezpečení | [37 empty] | = | 0.364 | -46 | 0.318
[5 empty] | 4 | 73.769 | elm. |  | 7 | 73.686 | elm. | 10 | 73.592 | elm. | [16 empty] | 12 | 73.457 | -46 | 73.411 | ručně | výměnový zámek, klíč v.č. 12 / L1b držen v EMZ v kolejišti |  |  | Vk 1 | 73.22 |  |  | ručně | výměnový zámek v závislosti na Vk 2 a v.č. 16 | [15 empty] | L 10 | 72.58 | 42 | 72.622 | ručně | výměnový zámek v závislosti na LVk 1 | [11 empty] | 17 | 73.132 |  |  | elm. |  | 21 | 73.018 | elm. |  | 24 | 72.913 | elm.
2 | 73.842 | 42 | 73.884 | elm. | [43 empty] | Vk 3 | 73.126 |  |  | ručně | výměnový zámek v závislosti na Vk 4
= | 0.422 | 42 | 0.464 |  | 5 | 73.728 | elm. |  | 8 | 73.673 | elm. | 11 | 73.524 | elm. | [16 empty] | 15 | 73.161 | 51 | 73.212 | ručně | bez zabezpečení |  |  | Vk 2 | 73.221 |  |  | ručně | výměnový zámek, klíč Vk 2 / Vk 1 / 16 držen v EMZ v kolejišti |  |  |  | Vk 4 | 73.098 |  |  | ručně | výměnový zámek, klíč Vk 4 / Vk 3 držen v EMZ v kolejišti | [6 empty] | LVk 1 | vleč. |  |  | ručně | výměnový zámek, klíč LVk 1 / L 10 držen v EMZ v kolejišti | [11 empty] | 18 | 73.128 | -46 | 73.082 | elm. |  | 22 | 72.991 | elm. |  | 25 | 72.919 | elm. |  | 26 | 72.88 | 51 | 72.931 | elm.
[27 empty] | A 3 | A 3 | [29 empty] | A 3 | A 3
Výhybky
Kojetín
Výhybky
Výhybky a výkolejky
P 7202 - 3ZNI km 73,747
5 *
4 *
1 *
2 *
Němčice nad Hanou
Chropyně
Kroměříž
126
3 a *
P 7201 - 3ZNI km 72,546
7 *
6 a *
3 *
8 *
10
11 *
13 *
9 a
9 *
6 *
15 *
143
100
380
380
300
290
Tovačov n
P 7216 - 3SNI km 0,759
4 a *
2 a *
Výhybky