## titul
Trať : | 315 |  |  |  | Km 36,020 | [6 empty] | Ev. č. : | 343558
| Staniční |  |  |  | T E S T - 14
| zabezpečovací |  |  |  | ústřední stavědlo, kolejové obvody | [5 empty] | Kód : 11 / 1
| zařízení : |  |  |  | rychlostní návěstní soustava
| Dopravní stanoviště : |  |  |  | Dopravní kancelář
| ( km ) |  |  |  | 36.02
| Počet pracovníků : |  |  |  | Výpravčí - 1
Výprava vlaků s přepravou cestujících návěstí Odjezd
| Zjišťování |  |  |  | samočinně činností | [5 empty] | zast. - 90
| konce vlaku |  |  |  | zabezpečovacího zařízení | [5 empty] | proj. - 30
|  | Dopravní koleje | [5 empty] | Nástupiště u koleje
č. | Začátek | Konec | Délka | Poznámka |  | č. | Začátek | Konec | Délka | Poznámka
1 | 36.374 | 35.752 | 622 | Hlavní staniční kolej, NTV |  | 1 | 36.183 | 35.879 | 304 | č. I, úrovňové, vnější §)
3 | 36.374 | 35.763 | 611 | Vjezd - odjezd - průjezd, NTV |  | 3 | 36.078 | 35.878 | 200 | č. II, úrovňové, jednostranné §)
§) = nástupiště nejsou určena pro nástup a výstup cestujících
Komořany u Vyškova

## Komořany u Vyškova
[5 empty] | Směr : Luleč |  |  |  |  | Návěstidla - ŽST | [10 empty] | Návěstidla - ŽST | [8 empty] | Směr : Rousínov
[8 empty] | Vjezdová |  | Odjezdová |  |  |  | Seřaďovací |  |  |  |  | Seřaďovací |  | Odjezdová |  |  |  |  | Vjezdová
[10 empty] | Obvod výpravčího | [6 empty] | Km 36,020 |  |  |  | Obvod výpravčího
| Traťové | [27 empty] | Traťové
| zabezpečovací |  |  |  | Reléový poloautoblok |  | Kód : 4 | Př L | 37.4 | [6 empty] | KANGO | C | JPg | [7 empty] | Př S | 34.701 |  | zabezpečovací | Automatické hradlo |  |  |  | Kód : 14
| zařízení : |  |  |  | bez kontroly volnosti tratě |  |  |  |  | S 1 | 36.374 | S 3 | 36.374 | Se 1 | 36.454 |  |  |  | Se 3 | 35.649 | L 1 | 35.752 | L 3 | 35.763 |  |  |  |  | zařízení : | AH - 83 ( bez návěstního bodu )
[8 empty] | L | 36.7 | [7 empty] | XI. / 2016 | [8 empty] | S | 35.401
| Zjišťování konce |  |  |  | výpravčí | zast. | 00 | [9 empty] | Vjezdové / odjezdové rychlosti : | [11 empty] | Zjišťování konce | samočinně činností |  |  | zast. | 90
| vlaku : |  |  |  | vždy | proj. | 00 | [9 empty] | v pokračování traťové koleje - rychlost traťová s místním omezením | [11 empty] | vlaku : | zabezpečovacího zařízení |  |  | proj. | 30
při jízdě do odbočky - rychlost 40 km/h
S 3
km 36,450
[8 empty] | S 1 | [20 empty] | Se 3 |  |  |  | S
[7 empty] | 1 | [16 empty] | L 3 |  |  |  | 2
|  | L |  |  |  |  | Se 1 | [17 empty] | L 1
č. | staničení | N | námezník | přest. | [26 empty] | č. | staničení | N | námezník | přest.
|  | Obvod výpravčího | [30 empty] | Obvod výpravčího
1 | 36.45 | -55 | 36.395 | elm. | [12 empty] | Současné vlakové cesty | [13 empty] | 2 | 35.68 | 55 | 35.735 | elm.
Vzájemně vyloučeny jsou pouze protisměrné jízdní cesty na tutéž kolej
Výhybky
Komořany u Vyškova
Výhybky
1 *
3 *
T
304
200