## titul
Trať : | 315 |  |  |  | Km 40,366 | [6 empty] | Ev. č. : | 348151
| Staniční |  |  |  | T E S T - 14
| zabezpečovací |  |  |  | ústřední stavědlo, kolejové obvody | [5 empty] | Kód : 11 / 1
| zařízení : |  |  |  | rychlostní návěstní soustava
| Dopravní stanoviště : |  |  |  | Dopravní kancelář
| ( km ) |  |  |  | 40.366
| Počet pracovníků : |  |  |  | Výpravčí - 1
Výprava vlaků s přepravou cestujících návěstí Odjezd
| Zjišťování |  |  |  | samočinně činností | [5 empty] | zast. - 90
| konce vlaku |  |  |  | zabezpečovacího zařízení | [5 empty] | proj. - 30
|  | Dopravní koleje | [5 empty] | Nástupiště u koleje
č. | Začátek | Konec | Délka | Poznámka |  | č. | Začátek | Konec | Délka | Poznámka
1 | 40.553 | 40 | 553 | Hlavní staniční kolej, NTV
[6 empty] | 1 | 40.473 | 40.183 | 290 | č. I, úrovňové, vnější
3 | 40.535 | 40.019 | 516 | Vjezd - odjezd - průjezd, NTV
[6 empty] | 3 | 40.501 | 40.339 | 162 | č. II, úrovňové, jednostranné
5 | 40.543 | 40.028 | 515 | Vjezd - odjezd - průjezd, NTV
Luleč

## Luleč
[5 empty] | Směr : Vyškov | [10 empty] | Návěstidla - ŽST | [11 empty] | Návěstidla - ŽST | [13 empty] | Směr : Komořany u Vyškova
[12 empty] | Vjezdová |  |  |  | Odjezdová |  |  |  | Seřaďovací | [5 empty] | Seřaďovací |  | Odjezdová | [5 empty] | Vjezdová
[16 empty] | Obvod výpravčího | [6 empty] | Km 40,366 |  |  |  |  | Obvod výpravčího
| Traťové | [36 empty] | Traťové
| zabezpečovací |  |  |  | Automatické hradlo |  |  |  | Kód : 14 |  |  | Př L | 41.948 |  |  |  |  | S 3 | 40.535 |  |  | KANGO | C | JPg |  | Se 2 | 40.006 |  |  | L 3 | 40.019 |  |  | Př S | 38.953 |  |  | zabezpečovací |  |  |  | Reléový poloautoblok |  |  |  | Kód : 4
| zařízení : |  |  |  | AH 83 ( návěstní bod AH Drnovice ) | [10 empty] | S 1 | 40.553 |  |  | Se 1 | 40.639 | [6 empty] | L 1 | 40 | [8 empty] | zařízení : |  |  |  | bez kontroly volnosti tratě
[12 empty] | L | 41.244 |  |  |  |  | S 5 | 40.543 |  |  |  | X. / 2015 |  |  | Se 3 | 39.917 |  |  | L 5 | 40.028 |  |  | S | 39.66
| Zjišťování konce |  |  |  | samočinně činností |  |  | zast. | 90 | [13 empty] | Vjezdové / odjezdové rychlosti : | [14 empty] | Zjišťování konce |  |  |  | výpravčí |  |  | zast. | 00
| vlaku : |  |  |  | zabezpečovacího zařízení |  |  | proj. | 30 | [13 empty] | v pokračování traťové koleje - rychlost traťová s místním omezením | [14 empty] | vlaku : |  |  |  | vždy |  |  | proj. | 00
při jízdě do odbočky - rychlost 40 km/h
Oddílová - AH Drnovice
|  | od Vyškova |  | km 43,610 |  | do Vyškova
|  | Př Lo | 44.32 |  |  | Př So | 42.69
|  | Lo | 43.61 |  |  | So | 43.41
S 5
km 39,917
S 3
L 5
[11 empty] | 2 | [24 empty] | 5 |  | Se 3
[13 empty] | S 1 | [31 empty] | S
[9 empty] | 1 | [22 empty] | L 3 | [5 empty] | 7
6
|  | L | [6 empty] | Se 1 | [23 empty] | L 1
[24 empty] | 40.262 | **) = NTV do km 40,200
Se 2 Vk 2
č. | staničení | N | námezník | přest. |  | č. | staničení | N | námezník | přest. | [26 empty] | č. | staničení | N | námezník | přest. |  | č. | staničení | N | námezník | přest.
[5 empty] | Obvod výpravčího | [36 empty] | Obvod výpravčího
[37 empty] | 5 | 39.95 | 56 | 40.006 | elm.
1 | 40.639 | -55 | 40.584 | elm. |  | 2 | 40.602 | -56 | 40.546 | elm. | [12 empty] | Současné vlakové cesty | [19 empty] | 7 | 39.917 | 55 | 39.972 | elm.
[23 empty] | Vzájemně vyloučeny jsou pouze protisměrné jízdní cesty na tutéž kolej | [13 empty] | 6 | 39.95 | 42 | 39.992 | elm.
Výhybky
Luleč
Výhybky
1 *
3 *
5 *
Návěstidla - trať
T
2 a **
162
290