## titul
Trať : | 309 B |  |  |  | Km 88,212 | [6 empty] | Ev. č. : | 353425
| Staniční |  |  |  | T E S T - 14
| zabezpečovací |  |  |  | ústřední stavědlo, kolejové obvody | [5 empty] | Kód : 11 / 1
| zařízení : |  |  |  | rychlostní návěstní soustava
| Dopravní stanoviště : |  |  |  | Dopravní kancelář
| ( km ) |  |  |  | 88.212
| Počet pracovníků : |  |  |  | Výpravčí - 1 |  |  |  | Výhybkář - 1 *)
Výprava vlaků s přepravou cestujících dle čl. 505 SŽDC (ČD) D2
| Zjišťování |  |  |  | samočinně činností | [5 empty] | zast. - 90
| konce vlaku |  |  |  | zabezpečovacího zařízení | [5 empty] | proj. - 30
|  | Dopravní koleje | [5 empty] | Nástupiště u koleje
č. | Začátek | Konec | Délka | Poznámka |  | č. | Začátek | Konec | Délka | Poznámka
1 | 88.397 | 87.808 | 589 | Hlavní staniční kolej, NTV |  | 1 | 88.32 | 88.07 | 250 | č. II, úrovňové, jednostranné
2 | 88.388 | 87.782 | 606 | Vjezd - odjezd - průjezd, NTV |  | 2 | 88.32 | 88.07 | 250 | č. I, úrovňové, vnější
3 | 88.4 | 87.822 | 578 | Vjezd - odjezd - průjezd, NTV |  | 3 | 88.32 | 88.195 | 125 | č. III, úrovňové, jednostranné
* ) = společné pracoviště s určenou ŽST ( Bedihošť ), obsazení v době stanovené rozvrhem služby.
V době nepřítomnosti přebírá jeho povinnosti výpravčí.
Vrbátky

## Vrbátky
[5 empty] | Směr : Blatec | [11 empty] | Návěstidla - ŽST | [14 empty] | Návěstidla - ŽST | [13 empty] | Směr : Prostějov hlavní nádraží
[15 empty] | Vjezdová |  | Odjezdová |  |  |  | Seřaďovací | [8 empty] | Seřaďovací |  | Odjezdová | [5 empty] | Vjezdová
[17 empty] | Obvod výpravčího | [6 empty] | Km 88,212 | [7 empty] | Obvod výpravčího
| Traťové | [42 empty] | Traťové
| zabezpečovací |  |  |  | Automatické hradlo |  |  |  | Kód : 14 | [5 empty] | Př L | 89.535 |  |  | S 2 | 88.388 |  |  | SENA | C | JPg | [8 empty] | L 2 | 87.782 |  |  | Př S | 86.643 |  |  |  |  | zabezpečovací |  | Automatické hradlo |  |  |  | Kód : 14
| zařízení : |  |  |  | AH - 83 ( bez návěstního bodu ) | [11 empty] | S 1 | 88.397 |  |  | Se 1 | 88.515 | [7 empty] | Se 2 | 87.705 | L 1 | 87.808 | [10 empty] | zařízení : |  | AH - 83 ( bez návěstního bodu )
[15 empty] | L | 88.835 |  |  | S 3 | 88.4 |  |  |  | I. / 2012 | [9 empty] | L 3 | 87.822 |  |  | S | 87.343
| Zjišťování konce |  |  |  | samočinně činností |  |  | zast. | 90 | [14 empty] | Vjezdové / odjezdové rychlosti : | [19 empty] | Zjišťování konce |  | samočinně činností |  |  | zast. | 90
| vlaku : |  |  |  | zabezpečovacího zařízení |  |  | proj. | 30 | [14 empty] | v pokračování traťové koleje - rychlost traťová s místním omezením | [19 empty] | vlaku : |  | zabezpečovacího zařízení |  |  | proj. | 30
při jízdě do odbočky - rychlost 40 km/h
CVk 1
[14 empty] | C1 |  |  |  | 4 | 5
8
|  |  |  | Vlečka č.: | [21 empty] | 6 |  | Vk 1
|  |  |  | 6241 | [7 empty] | EZ |  | EZ |  |  |  | 88.345
[12 empty] | ( v.č. 3 / 4 ) |  | ( CVk 1 )
[9 empty] | PSt.1 | [5 empty] | S 3
[9 empty] | ( v.č. 1, 2 ) | [19 empty] | 9
[12 empty] | 3 | [32 empty] | Se 2
[16 empty] | S 1 | [33 empty] | S
[8 empty] | 1 | [27 empty] | L 3 | [6 empty] | 10 |  | 11
[11 empty] | 2 |  |  |  |  | S 2
| L | [5 empty] | Se 1 | [29 empty] | L 1
L 2
EZ
( Vk 1 / 9 )
č. | staničení | N | námezník | přest. |  | č. | staničení | N | námezník | přest. |  |  | poznámka | [24 empty] | č. | staničení | N | námezník | přest. |  | poznámka |  |  | č. | staničení | N | námezník | přest.
|  | Obvod výpravčího | [8 empty] | Obvod posunu | [31 empty] | Obvod posunu | [5 empty] | Obvod výpravčího
[6 empty] | 3 | 88.453 | -42 | 88.411 | ručně | výměnový zámek, klíč v.č 3 / 4 držen v EMZ v kolejišti | [26 empty] | 6 | 88.042 | 51 | 88.093 | ručně | výměnový zámek, klíč v.č. 6 v úschově u výpravčího
1 | 88.492 | -51 | 88.441 | elm. | [42 empty] | 10 | 87.742 | 51 | 87.793 | elm.
[6 empty] | 4 | 88.354 | 51 | 88.405 | ručně | výměnový zámek v závislosti na v.č. 4 | [26 empty] | 8 | 87.981 | 51 | 88.032 | ručně | bez zabezpečení
2 | 88.459 | -51 | 88.408 | elm. | [19 empty] | Současné vlakové cesty | [22 empty] | 11 | 87.709 | 51 | 87.76 | elm.
[6 empty] | 5 | 88.341 | -51 | 88.29 | ručně | bez zabezpečení | [12 empty] | Vzájemně vyloučeny jsou pouze protisměrné jízdní cesty na tutéž kolej | [13 empty] | 9 | 87.93 | 51 | 87.981 | ručně | výměnový zámek, klíč Vk 1 / 9 držen v EMZ v kolejišti
Výhybky
Vrbátky
Výhybky
1 *
3 *
2 *
P 7593 - 3ZNI km 88,497
P 7594 - 3ZNI km 88,816
250
250
125
7
5 *
5 a *