## Titul
Trať : | 305 F ( 316 ) |  |  |  | Km 143,275 | [6 empty] | Ev. č. : | 340257
Staniční
| zabezpečovací |  |  |  | Jednotné obslužné pracoviště | [5 empty] | Kód : 22
| zařízení : |  |  |  | ESA 11 - DŘS
| Dopravní stanoviště : |  |  |  | Dopravní kancelář
| ( km ) |  |  |  | 143.275
dálková obsluha dispečerem CDP Přerov
| Počet pracovníků : |  |  |  | ( nouzová obsluha pohotovostním výpravčím )
| Zjišťování |  |  |  | samočinně činností | [5 empty] | zast. - 90
| konce vlaku |  |  |  | zabezpečovacího zařízení | [5 empty] | proj. - 30
| Traťové |  |  |  | oba směry :
| zabezpečovací |  |  |  | Automatický blok | [5 empty] | Kód : 10
| zařízení : |  |  |  | AB - E1 trojznakový, obousměrný
| Zjišťování |  |  |  | samočinně činností | [5 empty] | zast. - 90
| konce vlaku |  |  |  | zabezpečovacího zařízení | [5 empty] | proj. - 30
|  | Dopravní koleje | [5 empty] | Nástupiště u koleje
č. | Začátek | Konec | Délka | Poznámka |  | č. | Začátek | Konec | Délka | Poznámka
1 | 143.594 | 142.817 | 777 | Hlavní staniční kolej, NTV |  | 1 | 143.401 | 143.231 | 170 | č. II, úrovňové, jednostranné
2 | 143.546 | 142.817 | 729 | Hlavní staniční kolej, NTV
[6 empty] | 2 + 4 | 143.401 | 143.231 | 170 | č. III, mimoúrovňové, ostrovní
3 + 3a | 143.556 | 142.817 | 739 | Vjezd - odjezd - průjezd, NTV | [5 empty] | ( podchod v km 143,313 )
4 | 143.547 | 142.817 | 730 | Vjezd - odjezd - průjezd, NTV |  | 3 | 143.401 | 143.231 | 170 | č. I, úrovňové, jednostranné
Huštěnovice

## Huštěnovice
|  | Návěstidla - trať | [12 empty] | Návěstidla - ŽST | [25 empty] | Návěstidla - ŽST | [10 empty] | Návěstidla - trať
[10 empty] | Vjezdová |  |  |  |  | Odjezdová | [5 empty] | Seřaďovací | [15 empty] | Seřaďovací |  |  |  | Odjezdová |  |  |  |  | Vjezdová
Z Napajedel |  |  |  |  | Do Napajedel | [9 empty] | Obvod dispečera CDP | [14 empty] | Km 143,275 | [10 empty] | Obvod dispečera CDP | [8 empty] | Do St. Města u Uh. Hradiště | [5 empty] | Ze St. Města u Uh. Hradiště
směr : |  |  |  |  | směr : | [44 empty] | směr : | [5 empty] | směr :
správný |  | nesprávný |  |  | správný |  | nesprávný |  |  | Z koleje č. 2 |  | Z koleje č. 1 | [8 empty] | Se 3 | 143.859 | Se 6 | 143.636 |  |  |  |  | SENA | C | JPg |  |  |  | Se 9 | 143.217 | Se 12 | 142.709 | [7 empty] | Z koleje č. 2 |  | Z koleje č. 1 |  | správný |  | nesprávný |  |  |  | správný |  | nesprávný
[15 empty] | S 1 | 143.594 | S 3 | 143.556 | Se 1 | 144.184 | [18 empty] | Se 15 | 142.314 | L 1 | 142.817 | L 3a | 142.817
2-1479 | 147.836 | 1-1479 | 147.836 |  | 1-1450 | 144.935 | 2-1450 | 144.935 |  | 2 L | 144.235 | 1 L | 144.235 | [7 empty] | Se 4 | 143.831 | Se 7 | 143.569 | [5 empty] | XII. / 2012 |  |  |  |  | Se 10 | 143.158 | Se 13 | 142.606 | [7 empty] | 2S | 142.263 | 1 S | 142.263 | 2-1413 | 141.251 | 1-1413 | 141.251 |  |  | 1-1402 | 140.251 | 2-1402 | 140.251
[15 empty] | S 2 | 143.546 | S 4 | 143.547 | Se 2 | 144.184 | [18 empty] | Se 16 | 142.314 | L 2 | 142.817 | L 4 | 142.817
2-1461 | 146.028 | 1-1461 | 146.028 |  | 1-1466 | 146.614 | 2-1466 | 146.614 | [12 empty] | Se 5 | 143.69 | Se 8 | 143.217 | [10 empty] | Se 11 | 142.709 | Se 14 | 142.606 | [11 empty] | 2-1403 | 140.251 | 1-1403 | 140.251 |  |  | 1-1412 | 141.251 | 2-1412 | 141.251
Vjezdové / odjezdové rychlosti :
v pokračování traťové koleje - rychlost traťová s místním omezením
při jízdě do odbočky - rychlost 60 km/h
PSt.1
[27 empty] | Se 7 |  |  |  |  | Vk 2 | ( 6 / Vk2 )
Vk 1
Se 10
S 3
[32 empty] | Se 8 |  | 6
[24 empty] | 5 | [25 empty] | Se 14
|  | 1 L |  | Se 1 | [20 empty] | S 1 | [19 empty] | Se 11 | [10 empty] | Se 15 |  | 1 S
[8 empty] | 1 | [11 empty] | 3 | [11 empty] | Se 9 |  |  |  | L 3a | [6 empty] | 7 | [6 empty] | 10
[28 empty] | S 2 | [16 empty] | Se 12 |  |  |  |  | Se 13
[8 empty] | Se 3 | [11 empty] | Se 5 | [15 empty] | L 1
[14 empty] | 2 | [9 empty] | 4 |  |  |  | S 4 | [14 empty] | 8 |  | 9
|  | 2 L |  | Se 2 |  |  |  |  | Se 4 | [26 empty] | L 2 | [19 empty] | Se 16 |  | 2 S
Se 6
L 4
č. | staničení | N | námezník | přest. | č. | staničení | přest. | [42 empty] | č. | staničení | přest. |  | č. | staničení | N | námezník | přest.
|  |  |  | Obvod dispečera CDP | [49 empty] | Obvod dispečera CDP
[5 empty] | 3 | 143.687 | elm. | [42 empty] | 6 | 143.161 | elm.
1 | 143.857 | -65 | 143.792 | elm. | [25 empty] | Současné vlakové cesty | [23 empty] | 9 | 142.708 | -65 | 142.643 | elm.
[5 empty] | 4 | 143.632 | elm. | [22 empty] | Vzájemně vyloučeny jsou všechny : 1) - protisměrné jízdní cesty na tutéž kolej | [19 empty] | 7 | 142.727 | elm.
2 | 143.758 | 65 | 143.823 | elm. | [25 empty] | 2) - jízdní cesty mající předepsanou rozdílnou polohu alespoň jedné pojížděné nebo odvratné výhybky | [23 empty] | 10 | 142.609 | 65 | 142.674 | elm.
[5 empty] | 5 | 143.629 | elm. | [42 empty] | 8 | 142.727 | elm.
Výhybky
Výhybky
Huštěnovice
1 *
3 *
4 *
2 *
P 8162 - 3ZBI km 143,746
3 a *
P 8161 - 3ZBI km 142,718
5
170
170
170
1
2
1
2