## Titul
Trať : | 316 |  |  |  | Km 98,918 | [6 empty] | Ev. č. : | 348250
Staniční
| zabezpečovací |  |  |  | Elektronické stavědlo | [5 empty] | Kód : 22
| zařízení : |  |  |  | ESA 11 - DŘS, ovládání prostřednictvím JOP
| Dopravní stanoviště : |  |  |  | Dopravní kancelář
| ( km ) |  |  |  | 98.918
dálková obsluha dispečerem CDP Přerov
| Počet pracovníků : |  |  |  | ( nouzová obsluha pohotovostním výpravčím )
| Zjišťování |  |  |  | samočinně činností | [5 empty] | zast. - 90
| konce vlaku |  |  |  | zabezpečovacího zařízení | [5 empty] | proj. - 30
| Traťové |  |  |  | oba směry :
| zabezpečovací |  |  |  | Automatický blok | [5 empty] | Kód : 10
| zařízení : |  |  |  | AB - E1
| Zjišťování |  |  |  | samočinně činností | [5 empty] | zast. - 90
| konce vlaku |  |  |  | zabezpečovacího zařízení | [5 empty] | proj. - 30
|  | Dopravní koleje | [5 empty] | Nástupiště u koleje
č. | Začátek | Konec | Délka | Poznámka |  | č. | Začátek | Konec | Délka | Poznámka
1 | 99.428 | 98.575 | 853 | Hlavní staniční kolej, NTV
2 | 99.457 | 98.549 | 908 | Hlavní staniční kolej, NTV |  | 1 | 98.889 | 98.714 | 175 | č. III, mimoúrovňové, ostrovní
[6 empty] | 5 | 98.907 | 98.714 | 193 | ( podchod v km 98,903 )
3 | 99.38 | 98.93 | 450 | Jen odjezd směr Hodonín, kusá, NTV
4 | 99.406 | 98.639 | 767 | Vjezd - odjezd - průjezd, NTV |  | 2 | 99.094 | 98.924 | 170 | č. II, úrovňové, jednostranné
5 | 99.376 | 98.575 | 801 | Vjezd - odjezd - průjezd, NTV
[6 empty] | 4 | 98.914 | 98.744 | 170 | č. I, úrovňové, jednostranné
6 | 99.396 | 99.016 | 380 | Vjezd - odjezd - průjezd, NTV
6 a | 98.949 | 98.669 | 280 | ( 6 + 6a = 727 m )
Lužice

## Lužice
|  | Návěstidla - trať | [14 empty] | Návěstidla - ŽST | [25 empty] | Návěstidla - ŽST | [12 empty] | Návěstidla - ŽST | [13 empty] | Návěstidla - trať
[11 empty] | Vjezdová | [5 empty] | Odjezdová | [5 empty] | Seřaďovací | [19 empty] | Seřaďovací | [6 empty] | Seřaďovací | [5 empty] | Odjezdová | [5 empty] | Vjezdová
Z Hodonína |  |  |  |  | Do Hodonína | [11 empty] | Obvod dispečera CDP | [19 empty] | Km 98,918 | [5 empty] | Obvod dispečera CDP | [12 empty] | Obvod dispečera CDP | [11 empty] | Do Moravské Nové Vsi | [5 empty] | Z Moravské Nové Vsi
směr : |  |  |  |  | směr : | [62 empty] | směr : | [5 empty] | směr :
správný |  | nesprávný |  |  | správný |  | nesprávný |  |  |  | Z koleje č. 2 |  | Z koleje č. 1 |  |  |  | S 1 | 99.428 | S 4 | 99.406 |  |  |  |  | Se 3 | 99.715 | [9 empty] | KANGO | C | JPg |  |  |  |  | Se 6 | 98.992 | Se 9 | 98.841 |  |  |  | Se 12 | 98.464 | [6 empty] | L 4 | 98.639 |  |  | Z koleje č. 2 |  | Z koleje č. 1 |  |  |  | správný |  | nesprávný |  |  |  | správný |  | nesprávný
[23 empty] | Se 1 | 99.905 | [27 empty] | Se 15 | 98 |  |  | L 1 | 98.575
2-1023 | 102.3 | 1-1023 | 102.3 |  | 1-1006 | 100.55 | 2-1006 | 100.55 |  |  | 2 L | 99.96 | 1 L | 99.96 |  |  | S 2 | 99.457 | S 5 | 99.376 |  |  |  |  | Se 4 | 99.715 | [10 empty] | X. / 2018 | [5 empty] | Se 7 | 98.949 | Se 10 | 98.69 |  |  |  | Se 13 | 98.319 | [6 empty] | L 5 | 98.575 |  |  | 2 S | 97.95 | 1 S | 97.95
[23 empty] | Se 2 | 99.905 | [27 empty] | Se 16 | 98 |  |  | L 2 | 98.549 | [10 empty] | 2-967 | 96.695 | 1-967 | 96.695 |  |  | 1-966 | 96.695 | 2-966 | 96.695
2-1011 | 101.2 | 1-1011 | 101.2 |  | 1-1016 | 101.64 | 2-1016 | 101.64 | [8 empty] | S 3 | 99.38 | S 6 | 99.396 |  |  |  |  | Se 5 | 99.016 | [16 empty] | Se 8 | 98.838 | Se 11 | 98.69 |  |  |  | Se 14 | 98.292 | [6 empty] | L 6a | 98.669
Vjezdové / odjezdové rychlosti :
v pokračování traťové koleje - rychlost traťová s místním omezením
při jízdě do odbočky - rychlost 40 km/h
S 5
S 3
98.93
[25 empty] | 8 | [41 empty] | Se 14
|  | 1 L |  | Se 1 | [22 empty] | S 1 | [46 empty] | Se 15 |  | 1 S
[10 empty] | 1 | [10 empty] | 5 | 6 | [24 empty] | L 5 |  |  |  |  | 16 | 17 | [12 empty] | 21
[26 empty] | S 2 | [38 empty] | Se 13
[9 empty] | Se 3 | [37 empty] | L 1
[15 empty] | 2 | 3 |  |  |  | 4 | [7 empty] | S 4 | [25 empty] | 18 | Se 12 |  |  |  | 19 | 20
|  | 2 L |  | Se 2 |  |  |  |  | Se 4 | [39 empty] | L 2 | [24 empty] | Se 16 |  | 2 S
7
[29 empty] | S 6 |  |  |  |  | Se 7 | [13 empty] | 14 | 15 |  |  |  |  | G1
L 4
13
[32 empty] | 9 | [6 empty] | Se 8 | [31 empty] | Vlečka č.:
[32 empty] | Se 5 | [9 empty] | L 6a |  | 12 | [26 empty] | 5134
[31 empty] | 99.051 |  |  |  | 10 |  | 11 |  | Se 9 |  | Vk 2
[33 empty] | Se 6 | [6 empty] | Se 10
[35 empty] | PSt.1 |  |  |  | Vk 1 | Se 11 | Vk 3
( 9 /10, 11, Vk 1 )
[50 empty] | č. | staničení | přest. |  | č. | staničení | N | námezník | přest. |  | č. | staničení | N | námezník | přest. |  | č. | staničení | N | námezník | přest. |  | č. | staničení | N | námezník | přest.
Obvod dispečera CDP
č. | staničení | N | námezník | přest. | č. | staničení | N | námezník | přest. |  | č. | staničení | N | námezník | přest.
[7 empty] | Obvod dispečera CDP | [14 empty] | *) = z koleje č. 3 jen odjezd | [31 empty] | G1 | vleč. |  |  | elm. |  | 12 | 98.627 | 51 | 98.678 | elm. |  | 16 | 98.498 | 64 | 98.562 | elm.
[50 empty] | Vk 1 | 98.845 | elm.
[5 empty] | 3 | 99.601 | -58 | 99.543 | elm. |  | 6 | 99.516 | -66 | 99.45 | elm. | [38 empty] | 9 | 99.014 | -54 | 98.96 | elm. |  | 13 | 98.595 | 43 | 98.638 | elm. |  | 17 | 98.484 | -58 | 98.426 | elm. |  | 20 | 98.381 | -57 | 98.324 | elm.
1 | 99.687 | -60 | 99.627 | elm. | [17 empty] | Hodonínské zhlaví | [14 empty] | Současné vlakové cesty | [6 empty] | Novoveské zhlaví | [5 empty] | Vk 2 | 98.683 | elm.
[5 empty] | 4 | 99.535 | -56 | 99.479 | elm. |  | 7 | 99.483 | -56 | 99.427 | elm. |  |  |  |  | Z / na |  | na / z k.č. |  | přes výhybky | [12 empty] | Vzájemně vyloučeny jsou všechny : 1) - protisměrné jízdní cesty na tutéž kolej |  |  |  |  | Z / na |  | na / z k.č. |  | přes výhybky | [7 empty] | 10 | 98.935 | 53 | 98.988 | elm. |  | 14 | 98.555 | 63 | 98.618 | elm. |  | 18 | 98.47 | 56 | 98.526 | elm. |  | 21 | 98.302 | 57 | 98.359 | elm.
2 | 99.607 | 59 | 99.666 | elm. | [32 empty] | 2) - jízdní cesty mající předepsanou rozdílnou polohu alespoň jedné pojížděné nebo odvratné výhybky | [12 empty] | Vk 3 | 98.683 | elm.
[5 empty] | 5 | 99.522 | 58 | 99.58 | elm. |  | 8 | 99.464 | -75 | 99.389 | elm. |  |  |  |  | traťové koleje č. 1 |  | 1, 3*), 5 |  | 2, 3 | [17 empty] | traťové koleje č. 1 |  | 1, 5 |  | 20, 19 | [7 empty] | 11 | 98.902 | -54 | 98.848 | elm. |  | 15 | 98.549 | -57 | 98.492 | elm. |  | 19 | 98.404 | 56 | 98.46 | elm.
Výhybky a výkolejky
Výhybky
Lužice
1 *
4 *
2 *
Variantní vlakové cesty
P 8153 - 3ZBI km 99,698
5 *
Variantní vlakové cesty
6 *
6 a *
3 *
8 a
8
10
170
170
175
1
2
1
2
193
V B