## Titul
Trať : | 318 |  |  |  |  | Km 6,105 | [6 empty] | Ev. č. : | 333658
| Staniční |  |  |  |  | Elektromechanické
| zabezpečovací |  |  |  |  | řídící přístroj vz. 5007, závislá stavědla | [5 empty] | Kód : 5
| zařízení : |  |  |  |  | rychlostní návěstní soustava
| Dopravní stanoviště : |  |  |  | Stavědlo 1 | Dopravní kancelář |  |  | Stavědlo 2
| ( km ) |  |  |  | 6.824 | 6.105 |  |  | 5.895
| Počet pracovníků : |  |  |  | Signalista - 1 | Výpravčí - 1 |  |  | Signalista - 1
Výprava vlaků s přepravou cestujících návěstí Odjezd
| Zjišťování |  |  |  | signalista St.1 hlásí obsluhou |  |  |  | signalista St.2 hlásí obsluhou |  |  | zast. - 20 / 30 *)
| konce vlaku |  |  |  | zabezpečovacího zařízení |  |  |  | zabezpečovacího zařízení *) |  |  | proj. - 10 / 20 *)
| Traťové |  |  |  | Směr : Šlapanice |  |  |  | Směr : Odb Brno - Černovice
| zabezpečovací |  |  |  | Automatické hradlo |  |  |  | Automatický blok
| zařízení : |  |  |  | AH - 88 ( bez návěstního bodu ) |  |  |  | AB 3-74 trojznakový, obousměrný
| Kód |  |  |  | 14 |  |  |  | 10
| Zjišťování |  |  |  |  | samočinně činností zabezpečovacího zařízení | [5 empty] | zast. - 90
| konce vlaku |  |  |  |  | *) = při jízdě vlaku proti správnému směru hlásí signalista St.2 telefonicky výpravčímu „vjel, odjel celý" | [5 empty] | proj. - 30
|  | Dopravní koleje | [6 empty] | Nástupiště u koleje
č. | Začátek | Konec | Délka | Poznámka |  |  | č. | Začátek | Konec | Délka | Poznámka
1 | 6.752 | 5.982 | 770 | Hlavní staniční kolej, NTV
2 | 6.777 | 5.996 | 781 | Hlavní staniční kolej, NTV |  |  | 1 | 6.162 | 5.992 | 170 | č. III, úrovňové, jednostranné
3 | 6.736 | 6.036 | 700 | Vjezd - odjezd - průjezd, NTV |  |  | 2 | 6.275 | 6.104 | 171 | č. II, úrovňové, jednostranné
4 | 6.752 | 6.025 | 727 | Vjezd - odjezd - průjezd, NTV |  |  | 4 | 6.276 | 6.104 | 172 | č. I, úrovňové, jednostranné
5 | 6.66 | 6.087 | 573 | Vjezd - odjezd - průjezd, bez NTV | [6 empty] | přechody v km 6,098 a 6,175
7 | 6.671 | 6.116 | 555 | Vjezd - odjezd - průjezd, bez NTV
Brno - Slatina

## Brno-Slatina
[5 empty] | Návěstidla - ŽST | [51 empty] | Návěstidla - ŽST | [13 empty] | Návěstidla - ŽST | [12 empty] | Návěstidla - trať
Vjezdová | [6 empty] | Odjezdová | [5 empty] | Seřaďovací | [43 empty] | Seřaďovací | [9 empty] | Odjezdová | [5 empty] | Odjezdová |  |  | Vjezdová
[5 empty] | Obvod signalisty St.1 | [38 empty] | Km 6,105 | [12 empty] | Obvod signalisty St.2 | [13 empty] | Obvod signalisty St.2 mimo 1L 4-7 | [10 empty] | Na Odb Brno - Černovice | [5 empty] | Z Odb Brno - Černovice
Z koleje č. 2 |  | Z koleje č. 1 | [79 empty] | směr : | [5 empty] | směr :
[43 empty] | KANGO | C | JPg | [11 empty] | Se 4 | 6.025 | [17 empty] | Z koleje č. 2 |  | Z koleje č. 1 |  |  |  | správný |  | nesprávný |  |  |  | správný |  | nesprávný
Př 2L | 7.995 | Př 1L | 7.995 |  | S 1 | 6.752 | S 3 | 6.736 | S 5 | 6.66 |  |  | Se 1 | 7.21 | Se 3 | 6.742 | [42 empty] | Se 7 | 5.44 |  |  |  |  | L 1 | 5.982 | L 3 | 6.036 | L 5 | 6.087 |  |  | 1L 4-7 *) | [14 empty] | BS | 5.932
[44 empty] | XII. / 2016 | [12 empty] | Se 5 | 5.806 | [17 empty] | 2 S | 5.387 | 1 S | 5.387 |  |  | 2 - 43 | 4.298 | 1 - 43 | 4.298 |  |  | S 1 | 2.16 | S 2 | 2.242
2 L | 7.26 | 1 L | 7.26 |  | S 2 | 6.777 | S 4 | 6.752 | S 7 | 6.671 |  |  | Se 2 | 7.21 | Se L | 6.865 | [42 empty] | Se 8 | 5.44 |  |  |  |  | L 2 | 5.996 | L 4 | 6.025 | L 7 | 6.116 |  |  | 5.705
[57 empty] | Se 6 | 5.705 | [23 empty] | 2 VL | 2.95 | 1 VL | 2.95 |  |  | Odb Brno - Černovice
Vjezdové / odjezdové rychlosti :
[44 empty] | v pokračování traťové koleje - rychlost traťová s místním omezením | [37 empty] | Odb Brno - Černovice | [5 empty] | 1 - 36 | 3.635 | 2 - 36 | 3.635
[44 empty] | při jízdě do odbočky - rychlost 40 km/h | [28 empty] | *) = návěstidlo 1L 4-7 obsluhuje výpravčí při odjezd proti správnému směru
Vlečka č.:
[33 empty] | S 7 | [18 empty] | 5039
km 6,731 = 0,000 vleč.
[34 empty] | S 5 | [18 empty] | S1
[30 empty] | 9 | 10 | [16 empty] | L 7
Vlečka č.:
[8 empty] | 5047 | [12 empty] | LVk 1 | [7 empty] | S 3 | [21 empty] | 17
[49 empty] | L 5 | [8 empty] | km 5,959 = 0,000 vleč. | [5 empty] | St.2
[25 empty] | 7 | [29 empty] | 18
|  |  |  | Se 1 | [23 empty] | S 1 | [29 empty] | 20 | [29 empty] | Se 7 |  | 1 S
[11 empty] | 1 | [8 empty] | Se L |  | 4 | 5 | [26 empty] | L 3 | [10 empty] | 21 |  | 23 | [14 empty] | 27
|  | 1 L | [24 empty] | S 2
[56 empty] | L 1 | [15 empty] | 26 | [6 empty] | 1L 4-7
|  | 2 L | [14 empty] | 2 | 3 |  |  |  |  | 6 |  |  |  |  | S 4 | [32 empty] | 22 | [6 empty] | 24 | 25
|  |  |  | Se 2 | [49 empty] | L 2 | [33 empty] | Se 8 |  | 2 S
8
[24 empty] | St.1 |  |  |  |  | Se 3 | [26 empty] | 19 | [18 empty] | L1
[52 empty] | L 4 | [17 empty] | Se 5
[19 empty] | Vlečka č.: | [12 empty] | 11 | [7 empty] | 12 |  |  |  | 15 | [8 empty] | Vk 3 |  |  | km 5,984 = 0,000 vleč. | [22 empty] | Se 6
[19 empty] | 5046 | [32 empty] | Se 4
[78 empty] | L2 | [7 empty] | Vlečka č.:
[32 empty] | km 6,707 = 0,000 vleč. | [13 empty] | 6.275 | [39 empty] | 5291
[21 empty] | UVk 1 | [25 empty] | 6.215
14
č. | staničení | N | námezník | přest. | č. | staničení | N | námezník | přest. |  | č. | staničení | N | námezník | přest. | [18 empty] | č. | staničení | N | námezník | přest. |  |  | poznámka |  |  |  |  | 6.28 | [22 empty] | č. | staničení | N | námezník | přest. | č. | staničení | N | námezník | přest. |  | č. | staničení | N | námezník | přest. |  | č. | staničení | N | námezník | přest.
[7 empty] | Obvod signalisty St.1 | [31 empty] | Obvod posunu | [39 empty] | Obvod signalisty St.2
[5 empty] | 3 | 6.926 | -54 | 6.872 | elm. |  | 7 | 6.797 | -47 | 6.75 | elm. | [18 empty] | 11 | 6.705 | 44 | 6.749 | ručně | výměnový zámek, klíč v.č. 11 držen ve SP na St.1 | [29 empty] | S1 | vleč. |  |  | elm. | 18 | 5.987 | 45 | 6.032 | elm. |  | 22 | 5.924 | 59 | 5.983 | elm.
1 | 7.002 | -57 | 6.945 | elm. | 4 | 6.85 | 54 | 6.904 | elm. |  | 8 | 6.803 | -50 | 6.753 | elm. | [18 empty] | 12 | 6.597 | -52 | 6.545 | ručně | bez zabezpečení | [29 empty] | L1 | vleč. |  |  | elm. | 19ab | 5.984 | 45 | 6.029 | elm. |  | 23 | 5.9 | -56 | 5.844 | elm. |  | 26 | 5.784 | -57 | 5.727 | elm.
[27 empty] | Šlapanické zhlaví | [32 empty] | Černovické zhlaví
2 | 6.926 | 54 | 6.98 | elm. | 5 | 6.836 | -56 | 6.78 | elm. |  | 9 | 6.735 | 44 | 6.779 | elm. | [9 empty] | Z / na |  | na / z k.č. | přes výhybky | [5 empty] | 14 | 6.464 | -57 | 6.407 | ručně | bez zabezpečení |  |  |  |  | Současné vlakové cesty | [13 empty] | Z / na |  | na / z k.č. |  | přes výhybky | [6 empty] | L2 | vleč. |  |  | elm. | 20 | 5.957 | 44 | 6.001 | elm. |  | 24 | 5.824 | 56 | 5.88 | elm. |  | 27 | 5.708 | 58 | 5.766 | elm.
Vzájemně vyloučeny jsou všechny : 1) - protisměrné jízdní cesty na tutéž kolej
[5 empty] | 6 | 6.836 | -55 | 6.781 | elm. |  | 10 | 6.725 | -45 | 6.68 | elm. | [9 empty] | traťové koleje č. 1 |  | 1, 3, 5, 7 | 2, 3 | [5 empty] | 15 | 6.351 | -46 | 6.305 | ručně | bez zabezpečení |  |  |  |  | 2) - jízdní cesty mající předepsanou rozdílnou polohu alespoň jedné pojížděné nebo odvratné výhybky | [13 empty] | traťové koleje č. 1 |  | 1, 3, 5, 7 |  | 26, 25, 24 | [6 empty] | 17 | 6.026 | 59 | 6.085 |  | 21 | 5.925 | 57 | 5.982 | elm. |  | 25 | 5.824 | -57 | 5.767 | elm.
Výhybky
Brno - Slatina
1 *
2 *
Výhybky
2
1
2
1
Výhybky
Variantní vlakové cesty jsou možné pouze nezabezpečené na PN
Variantní vlakové cesty jsou možné pouze nezabezpečené na PN
P 7897 - 3SNI km 6,838
7
5
3 *
4 *
12
10
6
8
170
171
172