## titul
Trať : | 318 C |  |  |  | Km 11,864 | [6 empty] | Ev. č. : | 342758
| Staniční |  |  |  | T E S T - 12
| zabezpečovací |  |  |  | ústřední stavědlo, kolejové obvody | [5 empty] | Kód : 11 / 1
| zařízení : |  |  |  | skupinová odjezdová návěstidla, rychlostní návěstní soustava
| Dopravní stanoviště : |  |  |  | Dopravní kancelář
| ( km ) |  |  |  | 11.864
| Počet pracovníků : |  |  |  | Výpravčí - 1 §)
Výprava vlaků s přepravou cestujících návěstí Odjezd
| Zjišťování |  |  |  | samočinně činností | [5 empty] | zast. - 90
| konce vlaku |  |  |  | zabezpečovacího zařízení | [5 empty] | proj. - 30
|  | Dopravní koleje | [5 empty] | Nástupiště u koleje
č. | Začátek | Konec | Délka | Poznámka |  | č. | Začátek | Konec | Délka | Poznámka
1 | 11.862 | 11.732 | 130 | Hlavní staniční kolej |  | 1 | 11.857 | 11.823 | 34 | č. I, úrovňové, vnější
2 | 11.862 | 11.732 | 130 | Vjezd - odjezd - průjezd |  | 2 | 11.86 | 11.759 | 101 | č. II, úrovňové, jednostranné
§) = obsazení v době stanovené "Rozkazem o výluce dopravní služby"
Kobylí na Moravě

## Kobylí na Moravě
[5 empty] | Směr : Čejč | [5 empty] | Návěstidla - ŽST | [9 empty] | Návěstidla - ŽST |  |  |  |  | Směr : Velké Pavlovice
[9 empty] | Vjezdová |  | Odjezdová - skupinová | Seřaďovací | [7 empty] | Seřaďovací | Odjezdová - skupinová | Vjezdová
[11 empty] | Obvod výpravčího |  |  |  |  | Km 11,864 |  |  |  |  | Obvod výpravčího
| Traťové |  |  |  | Reléový poloautoblok | [18 empty] | Traťové |  | Reléový poloautoblok
| zabezpečovací |  |  |  | RPB 71 |  |  | Kód : 4 | Př L | 12.548 | S M | Stanice bez |  |  | KANGO | C | JPg |  |  | Stanice bez | L P | Př S | 11.06 | zabezpečovací |  | RPB 71 |  |  |  | Kód : 4
| zařízení : |  |  |  | bez kontroly volnosti tratě | [5 empty] | 11.946 | seřaďovacích | [7 empty] | seřaďovacích | 11.665 |  |  | zařízení : |  | bez kontroly volnosti tratě
[9 empty] | L | 12.148 |  | návěstidel |  |  |  | VIII. / 2015 |  |  |  | návěstidel |  | S | 11.46
| Zjišťování konce |  |  |  | výpravčí |  | zast. | 00 | [7 empty] | Vjezdové / odjezdové rychlosti : | [7 empty] | Zjišťování konce |  | výpravčí |  |  | zast. | 00
| vlaku : |  |  |  | vždy |  | proj. | 00 | [7 empty] | v pokračování traťové koleje - rychlost traťová s místním omezením | [7 empty] | vlaku : |  | vždy |  |  | proj. | 00
při jízdě do odbočky - rychlost 40 km/h
[13 empty] | S M | [11 empty] | S
[14 empty] | 2 |  |  |  | 4
[6 empty] | L | [12 empty] | L P
č. | staničení | N | námezník | přest. | [22 empty] | č. | staničení | N | námezník | přest.
|  | Obvod výpravčího | [26 empty] | Obvod výpravčího
Současné vlakové cesty
2 | 11.913 | -51 | 11.862 | elm. | [11 empty] | Zabezpečovací zařízení neumožňuje současné vlakové cesty | [10 empty] | 4 | 11.688 | 44 | 11.732 | elm.
vyjma současných odjezdů
Kobylí na Moravě
1
P 7146 - 3SNI km 11,955
Výhybky
Výhybky
2
101
34