## Titul
Trať : | 318 |  |  |  |  | Km 10,422 | [6 empty] | Ev. č. : | 363457
Staniční
| zabezpečovací |  |  |  |  | Jednotné obslužné pracoviště | [5 empty] | Kód : 22
| zařízení : |  |  |  |  | ESA 11
| Dopravní stanoviště : |  |  |  |  | Dopravní kancelář
| ( km ) |  |  |  |  | 10.422
| Počet pracovníků : |  |  |  |  | Výpravčí - 1
| Zjišťování |  |  |  |  | samočinně činností | [5 empty] | zast. - 90
| konce vlaku |  |  |  |  | zabezpečovacího zařízení | [5 empty] | proj. - 30
| Traťové |  |  |  | Směr : Blažovice |  |  |  | Směr : Brno - Slatina
| zabezpečovací |  |  |  | Automatické hradlo |  |  |  | Automatický blok
| zařízení : |  |  |  | AH - 88A ( bez návěstního bodu ) |  |  |  | ABE - 1
[5 empty] | Kód : 14 |  |  |  | Kód : 10
| Zjišťování |  |  |  |  | samočinně činností | [5 empty] | zast. - 90
| konce vlaku |  |  |  |  | zabezpečovacího zařízení | [5 empty] | proj. - 30
|  | Dopravní koleje | [6 empty] | Nástupiště u koleje
č. | Začátek | Konec | Délka | Poznámka |  |  | č. | Začátek | Konec | Délka | Poznámka
1 | 10.874 | 10.164 | 710 | Hlavní staniční kolej, NTV
2 | 10.803 | 10.152 | 651 | Hlavní staniční kolej, NTV |  |  | 4 | 10.473 | 10.303 | 170 | č. I, úrovňové, vnější
4 a | 10.769 | 10.586 | 183 | Vjezd - odjezd - průjezd, NTV
4 | 10.503 | 10.115 | 388 | ( 4 + 4a = 654 m )
3
Šlapanice

## Šlapanice
[5 empty] | Návěstidla - ŽST | [37 empty] | Návěstidla - ŽST | [9 empty] | Návěstidla - trať
Vjezdová |  |  |  |  | Odjezdová + cestová | [7 empty] | Seřaďovací | [24 empty] | Seřaďovací |  |  |  |  | Odjezdová + cestová |  |  |  | Vjezdová
[5 empty] | Obvod výpravčího | [27 empty] | Km 10,422 | [9 empty] | Obvod výpravčího | [7 empty] | Do Brna - Slatiny | [5 empty] | Z Brna - Slatiny
[51 empty] | směr : | [5 empty] | směr :
Z koleje č. 2 |  | Z koleje č. 1 |  |  | S 1 | 10.874 | [6 empty] | Se 3 | 10.96 | Se 6 | 10.719 | [15 empty] | KANGO | C | JPg | [10 empty] | L 1 | 10.164 | Z koleje č. 2 |  | Z koleje č. 1 |  | správný |  | nesprávný |  |  |  | správný |  | nesprávný
[11 empty] | Se 1 | 11.122 | [25 empty] | Se 9 | 9.947 | Se 11 | 9.634
Př 2L | 12.01 | Př 1L | 12.01 |  | S 2 | 10.803 | Lc 4a | 10.586 |  |  |  |  | Se 4 | 10.96 | Se 7 | 10.719 | [16 empty] | I. / 2018 - podle projektu | [9 empty] | Sc 4 | 10.503 | L 2 | 10.152 | 2 S | 9.398 | 1 S | 9.398
[11 empty] | Se 2 | 11.122 | [25 empty] | Se 10 | 9.918 | Se 12 | 9.634 | [9 empty] | 2 - 83 | 8.376 | 1 - 83 | 8.376 |  |  | 1 - 84 | 8.376 | 2 - 84 | 8.376
2 L | 11.173 | 1 L | 11.173 |  | S 4a | 10.769 | [6 empty] | Se 5 | 10.749 | Se 8 | 10.568 | [28 empty] | L 4 | 10.115
Vjezdové / odjezdové rychlosti :
v pokračování traťové koleje - rychlost traťová s místním omezením
při jízdě do odbočky - není-li uvedeno jinak, rychlost 50 km/h
[16 empty] | S 1 | [34 empty] | Se 10
|  |  |  | Se 1 | [50 empty] | Se 11 |  |  |  | 1 S
[8 empty] | 1 | [7 empty] | 3 | [18 empty] | 10 | [15 empty] | 14
|  | 1 L | [18 empty] | S 2
[8 empty] | Se 3 | [26 empty] | L 1 | [14 empty] | Se 9
|  | 2 L | [5 empty] | 2 | [7 empty] | 4 | 5 |  |  |  |  | S 4a | [17 empty] | 11 |  |  |  | 12 | 13
|  |  |  | Se 2 | [15 empty] | 6 | [15 empty] | L 2 | [18 empty] | Se 12 |  |  |  | 2 S
Se 4
[23 empty] | Se 5 | [6 empty] | Sc 4
[21 empty] | 7 | [5 empty] | Lc 4a | [9 empty] | L 4
[24 empty] | Vk 2 | Se 6 |  |  |  |  | 9
[22 empty] | 8 | Vk 1 |  |  |  |  | Se 8 | Vk 4
[25 empty] | Se 7 | [5 empty] | 10.498
[24 empty] | Vk 3 |  | 10.65
č. | staničení | N | námezník | přest. | č. | staničení | přest. |  | č. | staničení | přest. |  | č. | staničení | přest. |  | č. | staničení | přest. | [31 empty] | č. | staničení | přest. |  | č. | staničení | N | námezník | přest.
[9 empty] | Obvod výpravčího | [45 empty] | Obvod výpravčího
[5 empty] | 901 | 10.917 | křiž. |  | 5 | 10.872 | elm. |  | 8 | 10.766 | elm. |  | Vk 2 | 10.721 | elm. | [31 empty] | 10 | 10.16 | elm.
1 | 10.957 | -55 | 10.902 | elm. | [36 empty] | Slatinské zhlaví | [13 empty] | 13 | 10.02 | -65 | 9.955 | elm.
[5 empty] | 3 | 10.877 | elm. |  | 6 | 10.831 | elm. |  | 9 | 10.506 | elm. |  | Vk 3 | 10.721 | elm. | [13 empty] | Současné vlakové cesty | [5 empty] | Z / na |  | na / z k.č. | přes výhybky | [8 empty] | 11 | 10.081 | elm.
2 | 10.957 | -55 | 10.902 | elm. | [28 empty] | Vzájemně vyloučeny jsou všechny : 1) - protisměrné jízdní cesty na tutéž kolej | [21 empty] | 14 | 9.921 | 65 | 9.986 | elm.
[5 empty] | 4 | 10.877 | elm. |  | 7 | 10.8 | elm. |  | Vk 1 | 10.75 | elm. |  | Vk 4 | 10.566 | elm. | [13 empty] | 2) - jízdní cesty mající předepsanou rozdílnou polohu alespoň jedné pojížděné nebo odvratné výhybky | [5 empty] | traťové koleje č. 1 |  | 1 | 13, 12, 11 | [8 empty] | 12 | 10.032 | elm.
Výhybky
Výhybky a výkolejky
Šlapanice
1 *
2 *
Variantní vlakové cesty
170
1
2
1
2
6
4 a *
10
8
4 *
P 7899 - 3ZBI km 9,608
60
60
5
5
5
5
5
5
5
5
5
5