## titul
| Trať : | 320 A |  |  |  | Km 140,736 |  |  | Ev. č. : | 333054
| Trať : | 320 C | ( Brno - jih ) |  |  | Km 139,636 = 1,934
| Trať : | 320 B | ( Brno dolní n. ) |  |  | Km 139,819 = 10,054
| Trať : | 322 |  |  |  | Km 140,327 = 0,117
| Staniční |  |  |  |  | Elektronické stavědlo
| zabezpečovací |  |  |  |  | ESA 11, ovládání prostřednictvím JOP
| zařízení : |  |  |  |  | rychlostní návěstní soustava
| Kód : |  |  |  |  | 22
| Dopravní stanoviště : |  |  |  |  | Provozní budova
| ( km ) |  |  |  |  | 141.067
Výpravčí - 2
| Počet pracovníků |  |  |  |  | Výpravčí I. - obvod ŽST
Výpravčí II. - obvod odstavné H
| Zjišťování |  |  |  | samočinně činností |  | zast. : 90
| konce vlaku |  |  |  | zabezpečovacího zařízení |  | proj. : 30
| Traťové |  |  |  |  | Směr : Modřice // Brno hlavní nádraží
| zabezpečovací |  |  |  |  | Automatický blok
| zařízení : |  |  |  |  | ABE - 1
| Kód : |  |  |  |  | 10
| Traťové |  |  | Směr : Střelice |  |  |  | Směr : Brno - jih // Brno dolní nádraží *)
| zabezpečovací |  |  | Automatické hradlo |  |  |  | Automatické hradlo
| zařízení : |  |  | návěstní bod Troubsko |  |  |  | bez návěstního bodu
| Kód : |  |  | 14 |  |  |  | 14
| Zjišťování |  |  |  | samočinně činností |  | zast. : 90
| konce vlaku |  |  |  | zabezpečovacího zařízení |  | proj. : 30
* ) = mezi ŽST Brno - Horní Heršpice a ŽST Brno dolní nádraží resp. Brno jih , kde odjezdová ( nebo cestová )
návěstidla v jedné dopravně plní funkci vjezdových návěstidel do sousední dopravny,
se pro jízdy vlaků udělují souhlasy obsluhou zabezpečovacího zařízení
Nástupiště u koleje
| č. | Začátek | Konec | Délka |  |  |  | Poznámka
| 1 | 140.629 | 140.831 | 202 |  |  |  | č. III, úrovňové, jednostranné vnitřní
| 2 | 140.629 | 140.831 | 202 |  |  |  | č. IV, úrovňové, jednostranné vnitřní
| 3 | 140.555 | 140.823 | 268 |  |  |  | č. II, úrovňové, jednostranné vnitřní
| 5 | 140.555 | 140.807 | 252 |  |  |  | č. I, úrovňové, jednostranné vnitřní
ŽST Brno - Horní Heršpice
Dopravní koleje
| č. | Začátek | Konec | Délka |  |  |  | Poznámka
| 1 | 140.507 | 140.858 | 351 |  |  |  | Hlavní staniční kolej, NTV
| 2 | 140.42 | 140.858 | 438 |  |  |  | Hlavní staniční kolej, NTV
| 3 | 140.556 | 140.858 | 302 |  |  |  | Hlavní staniční kolej, NTV
| 5 | 140.556 | 140.832 | 276 |  |  |  | Vjezd - odjezd - průjezd, NTV
| 7 | 140.709 | 140.809 | 100 |  |  |  | Jen odjezd směr Brno hl. n.
| 9 | 140.796 | 140.803 | 7 |  |  |  | Jen odjezd směr Brno hl. n.
| 11 | 140.826 | 140.952 | 126 |  |  |  | Jen vjezd - odjezd směr Brno hl. n.
| 600 | 151.856 | 153.288 | 1432 |  |  |  | Spojovací kolej Brno dolní nádraží - zhl. Státní silnice
| 603 | 0.301 | 0.712 | 411 |  |  |  | Spojovací kolej Brno - H. Heršpice - zhl. Státní silnice
| 604 | 10.322 | 11.378 | 1056 |  |  |  | Spojovací kolej Brno dolní nádraží - Brno - H. Heršpice
| 606 | 10.322 | 11.378 | 1056 |  |  |  | Spojovací kolej Brno - H. Heršpice - Brno dolní nádraží
Brno - Horní Heršpice

## Brno-Horní Heršpice
Návěstidla - trať
Ze Střelic |  |  |  |  | Do Střelic
směr : |  |  |  |  | směr : | [8 empty] | KANGO | C | JPg
správný |  | nesprávný |  |  | správný |  | nesprávný | [47 empty] | 745
X / 2018 - podle projektu
Př 1So | 145.572 | Př 2So | 145.558 |  | Př 2Lo | 146.894 | Př 1Lo | 146.972 | [48 empty] | 743 | [7 empty] | Vk 3 |  | Sc 11
742
1 So | 146.272 | 2 So | 146.258 |  | 2 Lo | 146.061 | 1 Lo | 146.272
[11 empty] | Brno-Horní Heršpice Státní silnice | [44 empty] | 744
[11 empty] | km 151,652 | [53 empty] | Se 20
[11 empty] | Ev. č. : 333088 | [7 empty] | km 151,811 = 0,795 | [33 empty] | 746
|  | 2 JL | [20 empty] | S 603
[11 empty] | 611 | [7 empty] | 614
[21 empty] | S 600 | [16 empty] | 716
[42 empty] | Vk 701 |  |  |  | 723 |  |  |  |  | 727 |  | 728 | [23 empty] | 45
[15 empty] | 612 | 613 | [63 empty] | Vk 4 | Se 23 | [11 empty] | Účelová kolej SŽDC
|  | 1 JL | [96 empty] | 141.281
725
L 11
722
730
[43 empty] | 719 | [25 empty] | EZ
[62 empty] | 731 | Vy 703 | [5 empty] | ( Vk 703 / 704 ) | [45 empty] | Hranice stavění PC na
[59 empty] | Vy 702 |  |  |  |  | 733 | [39 empty] | Vlečka č.: | [10 empty] | Brno - Horní Heršpice |  |  | Hranice stavění PC na
[65 empty] | 734 | Vk 2 |  |  | Vk 703 | Se 722 |  |  |  |  | Účelové koleje SŽDC | [28 empty] | 5017 | [13 empty] | odstavné nádraží "A"
[30 empty] | Lc 603 | [28 empty] | Vy 701 | [7 empty] | 734A | [11 empty] | 140.979
[38 empty] | Pst.1 - EZ | [9 empty] | 726 | [5 empty] | 729 | [9 empty] | L 9
[38 empty] | ( v.č. 718 / 23 ) | 718 | [29 empty] | Vk 704 |  | Se 721 | [23 empty] | Se 28
[40 empty] | Vk 1 | [6 empty] | S 5 | [59 empty] | Vk 5 | Se 32 | [8 empty] | Se 33 | [6 empty] | Brno hlavní nádraží
[45 empty] | 23 | 24 | [19 empty] | L 7 |  |  | 36 | [18 empty] | 141,121 | [6 empty] | 52 |  |  |  |  | 52A | 52B | [22 empty] | odstavné nádraží "A"
[13 empty] | Brno-Horní Heršpice modř. zhl. | [33 empty] | S 3 | [23 empty] | 37 | [5 empty] | Se 22 | [9 empty] | km 141,106 = 0,000 | [8 empty] | Se 29 | [11 empty] | Se 31
[13 empty] | km 139,765 | [20 empty] | km 140,327 = 0,117 | 14 |  |  | 15 |  | Se 3 | 20 | [26 empty] | L 5 |  |  |  | 39 | [16 empty] | 49 |  | 50 | [12 empty] | 55 | [9 empty] | Se 661 |  |  | 3 S
Ev. č. : 333062
|  | 1 L |  | Se 601 | [19 empty] | Se 607 | [8 empty] | Se 2 | [10 empty] | S 1 | [40 empty] | Se 26 | [5 empty] | Se 27
[13 empty] | 604 | [15 empty] | 4 |  |  | 9 | [36 empty] | L 3 | [6 empty] | 41 | [8 empty] | 47 | 48 | [17 empty] | Se 30 | [12 empty] | 1 S
[24 empty] | Se 608 | [13 empty] | S 2 |  |  |  |  | 21 | [37 empty] | Se 24 |  |  | Se 25
[13 empty] | Se 605 | [14 empty] | Se 609 |  |  |  | Se 1 | [36 empty] | L 1 | [47 empty] | 2 S
[12 empty] | 602 | 603 | [6 empty] | 605 | 606 | [6 empty] | 3 | [48 empty] | Se 252 | 42 |  | 43 | 44 | [15 empty] | Se 257 | [11 empty] | Se 259 | [6 empty] | Se 573
|  | 2 L |  | Se 602 |  |  |  |  | Se 603 | Se 604 | [6 empty] | km 139,819 = 10,054 | [51 empty] | L 2
[7 empty] | km 139,636 = 1,934 | [17 empty] | S 604 |  |  | Se 610 | Abnormální hektometr :
[29 empty] | km 140,159 = 140,199 | [43 empty] | 40 |  | km 140,941 = 0,696 | [21 empty] | 93 | [14 empty] | 570 | [5 empty] | Se 574
[7 empty] | 601 | [14 empty] | 607 | 608 |  | 609 | [5 empty] | km 140,244 = 0,000 | [40 empty] | Se 251 | [21 empty] | Se 256 |  |  | km 141,237 = 0,994 | [9 empty] | Se 571
[18 empty] | Se 606 | [25 empty] | Se 203 | [67 empty] | Se 572 |  | 571
[7 empty] | Lc 98 | [17 empty] | S 606 | [44 empty] | Obvod |  |  | Obvod | [46 empty] | Se 575 |  |  |  | Brno hlavní nádraží
[40 empty] | Se 202 | [7 empty] | Se 204 | [21 empty] | Brno - odstavné H |  |  | Brno - Horní Heršpice | [8 empty] | Vy 2 | [5 empty] | 91 |  |  |  | 92 | [13 empty] | Hranice stavění PC na | [9 empty] | 572 | [7 empty] | odstavné nádraží "F"
[41 empty] | 202 | [64 empty] | odstavné nádraží "H" |  |  | Hranice stavění PC na
[109 empty] | odstavné nádraží "F" | [11 empty] | Se 576
[36 empty] | IS | km 0,152 | [6 empty] | 203 | [15 empty] | Se 207 | [13 empty] | IS | km 0,686 | [7 empty] | Se 253
[41 empty] | Se 201 | [10 empty] | Vy 1
Návěstidla - trať | [46 empty] | 205 | [12 empty] | Se 208 | [23 empty] | Se 254 |  |  | Se 255
209
km 0,332 = 0,027
Z Modřic |  |  |  |  | Do Modřic
směr : |  |  |  |  | směr :
správný |  | nesprávný |  |  | správný |  | nesprávný
Provozní budova
[56 empty] | Se 402 | [27 empty] | km 141,067 = 0,823
2-1383 | 138.429 | 1-1383 | 138.429 |  | 1-1390 | 139.03 | 2-1390 | 139.03
Hranice stavění PC na
odstavné nádraží "H"
Hranice stavění PC na
[80 empty] | Se 413 | [33 empty] | odstavné nádraží "B"
[69 empty] | 408 | [5 empty] | 413
Se 414
[67 empty] | Se 408 | [31 empty] | Se 492 | [13 empty] | Se 496 | [9 empty] | Brno hlavní nádraží
odstavné nádraží "B"
[79 empty] | Se 412 | [22 empty] | Se 494
[99 empty] | Se 493 | [20 empty] | Se 502 |  | km 11,936 = 1,455
Se 501
[101 empty] | 430A | 438A
[49 empty] | Př S 600 | [49 empty] | Se 491 | [21 empty] | Se 2
Se 651
Se 3
km 153,537 = 11,612
[110 empty] | Se 652 | [8 empty] | Obvod |  |  | Obvod
[89 empty] | Lc 600 | [14 empty] | 651 | 652 | [13 empty] | Brno - Horní Heršpice |  |  | Brno dolní nádraží
653
Lc 604
[90 empty] | Lc 606 | [13 empty] | Brno-Horní Heršpice výhybka č. 651
[26 empty] | A3 | A3 | [29 empty] | A3 | A3 | [39 empty] | A3 | A3 |  |  |  |  | km 11,655
Ev. č. : 333070
1
Brno - Horní Heršpice
Modřice
Brno jih
Střelice
600
603
707 a
711 a
713 a
715 a
717
2 *
1 *
3 *
5 *
713
711
709
717
711 b
709 b
2
1
2
600
603
11 c
600
604 *
606 *
3 c
571*
572*
573*
574*
3 T 1
1 T 1
2 T 1
200b*
Brno hlavní nádraží
60
Brno dolní nádraží
705 a
5
PUR
PUR
606 a *
5 a
715
709 a
7
11
5
PUR
5
PUR
PUR
208*
212*
210*
208c*
200*
200a*
PUR
PUR
PUR
424*
426*
428*
428a*
436a*
3 a *
3 b *
202a*
724
723
722
721
720
94*
96*
3
571a*
200c*
202*
503a*
98*
428b*
208b*
208a*
707
9
202
202
268
252
661a*
V B
2 a *
1 a *
90 *
30
719
719a
3
11 a
5
PUR
PUR

## Heršpice - návěstidla
ŽST Brno - Horní Heršpice
Vjezdová ( cestová ) ze směru :
Obvod výpravčího JOP
Modřice |  |  |  | Brno - jih |  |  |  | Střelice
Z koleje č. 2 |  | Z koleje č. 1 |  | Z koleje č. 98 |  |  |  | Z koleje č. 1 |  |  |  | Z koleje č. 2
2 L | 139.429 | 1 L | 139.429 | Lc 98 | 139.631 |  |  | Př 1JL | 150.748 |  |  | Př 2JL | 150.748
|  |  |  | = | 1.929 |  |  | 1 JL | 151.523 |  |  | 2 JL | 151.523
Brno hlavní nádraží | [7 empty] | Brno dolní nádraží §) = obsluhuje výpravčí Brno dolní n.
Z koleje č. 1 |  | Z koleje č. 2 |  | Z koleje č. 3 |  |  |  | Z koleje č. 1 |  | Z koleje č. 2 |  | Z koleje č. 22a
1 S | 141.65 | 2 S | 141.65 | 3 S | 141.65 |  |  | Sc 1 | 1,707 §) | Sc 2a | 1,707 §) | Sc 22a | 1,637 §)
Odjezdová + cestová
Spojovací kolej 600 |  |  |  |  | Spojovací kolej 603 |  |  |  |  | Spojovací koleje 604 + 606
Př S 600 | 152.86 | [8 empty] | S 604 | 10.322 | = | 140.087
S 600 | 151.856 |  |  |  | S 603 | 0.712 | = 151,894 |  |  | S 606 | 10.322 | = | 140.087
Lc 600 | 153.288 | 11,363 průtahu |  |  | Lc 603 | 0.301 | = 140,143 |  |  | Lc 604 | 11.378 | = | 0.897
| = | 0,882 dolní n. | [7 empty] | Lc 606 | 11.378 | = | 0.897
Odjezdová, cestová, skupinová
S 1 | 140.507 | S 3 | 140.556 |  |  |  |  | L 1 | 140.858 | L 5 | 140.832 | L 11 | 140.952
S 2 | 140.42 | S 5 | 140.556 |  |  |  |  | L 2 | 140.858 | L 7 | 140.809
[8 empty] | L 3 | 140.858 | L 9 | 140.803 | Sc 11 | 140.826
Seřaďovací
|  | Se 603 | 139.667 | Se 609 | 140.121 | Se 1 | 140.274 | Se 20 | 140.8 | Se 22 | 140.958 | Se 28 | 141.219
|  | Se 604 | 139.697 | Se 610 | 140.121 | Se 2 | 140.305 |  |  | Se 24 | 141.011 | Se 29 | 141.224
Se 601 | 139.479 | Se 605 | 139.765 |  |  | Se 3 | 140.45 | Se 23 | 141.008 | Se 25 | 141.077 | Se 30 | 141.415
Se 602 | 139.479 | Se 606 | 139.866 | [6 empty] | Se 26 | 141.084 | Se 31 | 141.484
|  | Se 607 | 140.003 | Se 651 | 11.771 | Vy 701 | 140.709 | Se 721 | 140.882 | Se 27 | 141.156 | Se 32 | 141.484
|  | Se 608 | 140.003 | Se 652 | 11.771 | Vy 702 | 140.713 | Se 722 | 140.882 |  |  | Se 33 | 141.653
Seřaďovací
Obvod odstavného nádraží "H"
Se 201 | 0.217 | Vy 1 | 0.371 | Se 256 | 141.184 | hranice TUDU 2001 IO / 2001 IP : km 0,305 = 0,000 |  |  |  | Se 491 | 0.715 | = | 1.02
Se 202 | 0.217 | Vy 2 | 0.795 | Se 257 | 141.239 |  |  |  |  | Se 492 | 0.718 | = | 1.023
Se 203 | 0.263 | Se 251 | 140.895 | Se 259 | 141.495 | Se 402 | 0.124 | = | 0.429 | Se 493 | 0.72 | = | 1.025
Se 204 | 0.311 | Se 252 | 140.966 |  |  | Se 408 | 0.28 | = | 0.585 | Se 494 | 0.811 | = | 1.116
Se 207 | 0.47 | Se 253 | 0.825 | Se 571§ | 141.47 | Se 412 | 0.447 | = | 0.752 | Se 496 | 1.045 | = | 1.35
Se 208 | 0.474 | Se 254 | 0.825 | Se 661§ | 141.624 | Se 413 | 0.452 | = | 0.757 | Se 501§ | 1.017 | = | 1.322
Se 208 | 0.474 | Se 255 | 0.867 | § = Brno hl.n. |  | Se 414 | 0.471 | = | 0.776 | § = Brno odst. B

## Heršpice - vyhybky
ŽST Brno - Horní Heršpice
Krajní výhybky
č. | staničení | N | námezník | přepočet |  | přest. |  | Poznámka |  | č. | staničení | N | námezník | přest.
601 | 139.636 | 56 | 139.692 | = | 1.934 | elm. | km Brno jih |  |  | 611 | 151.65 | 51 | 151.701 | elm.
602 | 139.729 | -57 | 139.672 |  |  | elm. |  |  |  | 612 | 151.721 | -51 | 151.67 | elm.
604 | 139.768 | 84 | 139.852 | = | 10.003 | elm. | km nákladního průtahu
651 | 11.655 | -67 | 11.588 | = | 1.174 | elm. | km Brno dolní n. |  |  | 44 | 141.018 | 51 | 141.069 | elm.
652 | 11.69 | 52 | 11.742 | = | 1.209 | elm. | km Brno dolní n. |  |  | 48 | 141.1 | -51 | 141.049 | elm.
653 | 11.768 | -52 | 11.716 | = | 1.287 | elm. | km Brno dolní n. |  |  | 55 | 141.417 | 51 | 141.468 | elm.
č. | staničení | přepočet |  | přest. |  | Poznámka |  | č. | staničení | přest. |  | č. | staničení | přest.
Obvod výpravčího JOP
603 | 139.765 | = | 10 | elm. | km nákladního průtahu |  |  | 3 | 140.123 | elm. |  | 36 | 140.856 | elm.
605 | 139.89 | = | 10.125 | elm. | km nákladního průtahu |  |  | 4 | 140.199 | elm. |  | 37 | 140.889 | elm.
606 | 139.91 | = | 10.145 | elm. | km nákladního průtahu |  |  | 9 | 140.276 | elm. |  | 39 ab | 140.905 | elm.
607 | 139.93 | = | 10.165 | elm. | km nákladního průtahu
608 | 139.95 | = | 10.185 | elm. | km nákladního průtahu |  |  | 14 | 140.354 | elm. |  | 41 ab | 140.949 | elm.
609 | 140.085 | = | 10.32 | elm. | km nákladního průtahu |  |  | 15 | 140.415 | elm. |  | 42 | 140.974 | elm.
[8 empty] | 20 | 140.462 | elm. |  | 43 | 141.01 | elm.
613 | 151.721 |  |  | elm. |  |  |  | 21 | 140.489 | elm. |  | 47 | 141.094 | elm.
614 | 151.811 | = | 0.795 | elm. | km spojovací koleje 603 |  |  | 24 | 140.538 | elm. |  | 49 | 141.132 | elm.
40 | 140.899 | = | 0.654 | elm. | km odstavné H | [6 empty] | 50 ab | 141.155 | elm.
45 | 0.152 | = | 140.954 | elm. | km koleje č. 11 |  |  | 734 | 140.801 | elm. |  | 52 | 141.214 | elm.
č. | staničení | N | námezník | přest. |  |  | poznámka
Obvod posunu
23 | 140.505 | -46 | 140.459 | ručně | výměnový zámek v závislosti na v.č. 718
718 | 140.437 | 42 | 140.479 | ručně | výměnový zámek, v závislosti v.č. 23, klíč v.č. 718 / 23 držen v EMZ v kolejišti
730 | 140.732 | -42 | 140.69 | ručně | bez zabezpečení
731 | 140.758 | -46 | 140.712 | ručně | bez zabezpečení
733 | 140.796 | -46 | 140.75 | ručně | bez zabezpečení
734A | 140.83 | 48 | 140.878 | ručně | bez zabezpečení
742 | 140.702 | -42 | 140.66 | ručně | bez zabezpečení
52 A | 141.312 | -46 | 141.266 | ručně | trvale uzamčena
52 B | 141.312 | 42 | 141.354 | ručně | trvale uzamčena
č. | staničení | N | námezník | přest. |  |  | Obvod odstavného nádraží "H" |  |  | č. | staničení | N | námezník | přest.
202 | 0.22 | 40 | 0.26 | elm. | [5 empty] | 91 | 0.878 | -50 | 0.828 | elm
203 | 0.26 | 44 | 0.304 | elm. | [5 empty] | 92 | 0.925 | -53 | 0.872 | elm
205 | 0.305 | 44 | 0.349 | elm. | [5 empty] | 93 | 0.994 | -50 | 0.944 | elm
209 | 0.423 | 43 | 0.466 | elm.
č. | staničení | N | námezník | přepočet |  | přest.
408 | 0.312 | 44 | 0.356 | = | 0.617 | elm.
413 | 0.386 | 51 | 0.437 | = | 0.691 | elm. |  |  | hranice TUDU 2001 IO / 2001 IP : km 0,305 = 0,000
430XA | 0.775 | -42 | 0.733 | = | 1.08 | elm.
438XA | 0.808 | -42 | 0.766 | = | 1.113 | elm.