## titul
Trať : | 320 |  |  |  | Km 2,351 |  |  |  | Ev. č. : | 380154
Trať : | 320 |  |  |  | Km 11,936 = 1,455
Trať : | 322 |  |  |  | Km 11,936 = 1,455
|  |  | Obvod St. 1 |  |  | Obvod výpravčího |  |  | Obvod DKV
Staniční |  |  | Elektrodynamické |  |  | R Z Z - AŽD 71 |  |  | Mechanické
zabezpečovací |  |  | závislé stavědlo |  |  | individuální stavění vlakových cest |  |  | pouze pro posun
zařízení : |  |  | rychlostní návěstní soustava |  |  | rychlostní návěstní soustava |  |  | v obvodu DKV
Kód : |  |  | 8 |  |  | 13 // 8 |  |  | 1
Dopravní stanoviště : |  |  | Stavědlo 1 |  |  | Dopravní kancelář |  |  | Stavědlo Depo sever
( km ) |  |  | 2 |  |  | 2.42 |  |  | 2.332
Počet pracovníků |  |  | Signalista - 1 |  |  | Výpravčí - 1 |  |  | Zaměstnanec DKV - 1
obsazení v době stanovené rozvrhem služby
Zjišťování |  |  | Obvod výpravčího |  |  |  | Obvod St. 1
konce vlaku |  |  | samočinně činností |  | zast. : 90 |  | signalista hlásí obsluhou |  | zast. : 20
|  |  | zabezpečovacího zařízení |  | proj. : 30 |  | zabezpečovacího zařízení |  | proj. : 10
Obvod výpravčího |  | - dopravní koleje nákladního průtahu včetně návazností na traťové koleje, tj. k.č. 1, 2, 2a, 4, 600, 604 a 606
( R Z Z ) |  | - obvod černovického zhlaví kolejí č. 10 a 12
zahrnuje: |  | - částečně obvod heršpického zhlaví ( k.č. 22a )
Obvod signalisty : |  | - obvod heršpického zhlaví pro přípravu vlakových cest při jízdě po k.č. 22a na / z k.č. 10, 12, 14 a 22
( St.1 )
Traťové |  |  |  | Směr : Brno - Horní Heršpice |  |  |  | Směr : Odb Brno - Černovice zhl. Táborská
zabezpečovací |  |  |  | Automatické hradlo |  |  |  | Automatický blok
zařízení : |  |  |  | * ) |  |  |  | trojznakový, jednosměrný
Kód : |  |  |  | 14 |  |  |  | 7
Zjišťování |  |  | Obvod výpravčího |  |  |  | Obvod St. 1
konce vlaku |  |  | samočinně činností |  | zast. : 90 |  | signalista hlásí obsluhou |  | zast. : 20
|  |  | zabezpečovacího zařízení |  | proj. : 30 |  | zabezpečovacího zařízení |  | proj. : 10
* ) = mezi ŽST Brno dolní nádraží a ŽST Brno - Horní Heršpice, kde odjezdová ( nebo cestová )
návěstidla v jedné dopravně plní funkci vjezdových návěstidel do sousední dopravny,
se pro jízdy vlaků udělují souhlasy obsluhou zabezpečovacího zařízení
Dopravní koleje
č. | Začátek | Konec | Délka |  |  |  | Poznámka
1 | 1.707 | 2.458 | 751 |  |  |  | Hlavní staniční kolej, NTV
2 a | 1.707 | 2.017 | 310 |  |  |  | Hlavní staniční kolej, NTV
2 | 2.08 | 2.409 | 329 |  |  |  | ( 2 + 2a = 702 m )
4 | 2.08 | 2.421 | 341 |  |  |  | Vjezd - odjezd - průjezd, NTV
10 | 2.097 | 2.429 | 332 |  |  |  | Vjezd - odjezd - průjezd, NTV
12 | 2.067 | 2.432 | 365 |  |  |  | Vjezd - odjezd - průjezd, NTV
14 | 2.055 | 2.432 | 377 |  |  |  | Jen odjezd směr Brno - H. Heršpice
22 | 1.986 | 2.405 | 419 |  |  |  | Jen vjezd ze směru Brno - H. Heršpice, NTV
22 a | 1.637 | 1.788 | 151 |  |  |  | Průjezdná, NTV
Brno dolní nádraží

## Brno dolní
Návěstidla - trať
[45 empty] | 304 |  | 302 |  |  |  |  | Koleje DKV 123 - 145
Vlečka č. 5012
[80 empty] | Na Odb Brno - Černovice |  |  |  | Z Odb Brno - Černovice
| KANGO | C | JPg | [76 empty] | směr : |  |  |  | směr :
[80 empty] | správný |  | nesprávný |  | správný |  | nesprávný
I. / 2018 - podle projektu
307
|  | Vjezdové / odjezdové rychlosti : | [49 empty] | 318 | [27 empty] | 33 | 3.439 | Př 1L | 3.439 | 40 | 4.043 | Př 2S | 4.108
v pokračování traťové koleje - rychlost traťová s místním omezením
|  | při jízdě do odbočky - není-li uvedeno jinak, rychlost 40 km/h | [37 empty] | Vlečka č.: | [5 empty] | 305
[40 empty] | 5435 | [7 empty] | 306
[52 empty] | 319 | 321
St. Depo
323
[28 empty] | Brno hlavní nádraží | [27 empty] | 324
Účelové koleje SŽDC | [27 empty] | odstavné nádraží "B"
327
328
[57 empty] | 325 | [9 empty] | Se 11 | [5 empty] | VkD 1
[46 empty] | 303 | [14 empty] | 329 | [14 empty] | 2.61
[6 empty] | 402A | [5 empty] | Brno dolní - nákladní průtah |  |  | Brno dolní - odstavné H |  |  |  |  | Brno dolní - odstavné B
[12 empty] | Srovnávací kilometr : |  |  | Srovnávací kilometr : |  |  |  |  | Srovnávací kilometr : | [27 empty] | 301 | [9 empty] | 326 |  |  |  |  | 59A | [7 empty] | Se 302
[12 empty] | km 1,455 = 11,936 |  |  | km 1,488 = 1,151 |  |  |  |  | km 1,574 = 0,034 | [52 empty] | 72 |  |  | 2.609
|  |  |  | Hranice stavění PC na |  |  |  |  | 401A | [20 empty] | 1.765 | [11 empty] | 40 | [6 empty] | 2.089 | [13 empty] | Se 10 |  |  | 65
|  |  |  | odstavné nádraží "H" |  |  | Hranice stavění PC na |  |  |  | Vk 901 | [5 empty] | Obvod
[7 empty] | odstavné nádraží "B" | [9 empty] | Brno - odstavné nádraží "B" // |  |  |  |  | Se 504
[17 empty] | Brno dolní nádraží | [9 empty] | Sc 1
[5 empty] | Se 496 | [5 empty] | Se 901 | [10 empty] | Se 503 |  |  |  |  | 20 | [20 empty] | Sc 2 | [26 empty] | Účelové koleje SŽDC
[16 empty] | 500 | 501 | 502
Sc 2a
[43 empty] | 44 |  |  |  |  | Sc 4
|  |  |  | Se 501 | [6 empty] | Se 502 | 1 | [51 empty] | L 2 |  |  |  | L 1
Se 9
St. 1
[12 empty] | Se 2 | [6 empty] | 7
9
[16 empty] | 3 | 4 |  |  | Se 5 |  |  | Sc 22a
Se 3
[14 empty] | KVk 1 | [50 empty] | L 4
[13 empty] | Se 4 | [5 empty] | Vk 2 | 8 | [28 empty] | Sc 10
[8 empty] | Vlečka č.: | [16 empty] | 1.665
[8 empty] | 5014 | [64 empty] | 71A
[20 empty] | EZ | [49 empty] | 69 | [6 empty] | 75
[10 empty] | Obvod |  |  | Obvod | [6 empty] | ( EVk 1 / 8 ) |  |  |  | 1.638 | [22 empty] | Sc 12 | [17 empty] | L 10
[10 empty] | Brno - Horní Heršpice |  |  | Brno dolní nádraží | [65 empty] | Se 12
[21 empty] | EVk 1 | [65 empty] | S
[65 empty] | L 12 | [12 empty] | 78 | 80
[10 empty] | kolej č. 94 - Se 2 |  |  | kolej č. 96 - Se 3 | [8 empty] | Vlečka č.: | [23 empty] | Sc 14 | [30 empty] | 76
[22 empty] | 5013 |  | 12 | [18 empty] | 42 | [21 empty] | 2.432 | [13 empty] | Se 13
Se 211
39
[41 empty] | 34 | [30 empty] | 71 | [5 empty] | 79 | 81
[43 empty] | Se 210 | [43 empty] | 2S
[27 empty] | 19 | [46 empty] | 73
[38 empty] | 30 |  |  | Se 209 | [27 empty] | 2.475 |  |  | 70
[30 empty] | 22 |  | Se 203 |  |  |  | 26 | 28 | [37 empty] | 2.597
68
[26 empty] | 18 | [7 empty] | 24 | Se 206 | [23 empty] | 2.357
66
2.53
27
[38 empty] | 31 | [24 empty] | Lc 22
62
2.306
[41 empty] | 36 | [21 empty] | 60 |  |  | 64 | [5 empty] | Účelová kolej SŽDC
32
[42 empty] | 38 | [15 empty] | 2.342 |  |  | 59
2.536
43
[41 empty] | 37 | [12 empty] | 2.296 | [6 empty] | 58
2.595
[32 empty] | Účelové koleje SŽDC | [26 empty] | 55
2.252
[56 empty] | 54 |  |  |  | 57 | [14 empty] | 2.595
1.862
2.597
61
2.155
47
2.34
[26 empty] | Nedostatečné | [21 empty] | 51
zábrzdné vzdálenosti
[27 empty] | Mezi návěstidly | metrů | Mezi návěstidly |  | metrů
2.414
[27 empty] | Sc 2a - Sc 2 | 373 | Sc 2a - Sc 4 |  | 373
[33 empty] | A 3 | A 3 | [27 empty] | A 3 | A 3
10 *
12 *
14 *
16
18
20
22 *
24 *
26
28
30
32
34
38
40
42
304
303
302
301
16 a
201
202
2
1
1 *
2 *
4 d
3 d
2 d
1 d
20 a
30 a
22 a *
36
103
105
107
109
111
113a
113
115
117
119
121
503b*
3 a
904
903
902
508a*
103a
Brno dolní nádraží
428a*
503a*
5
3 e *
428b*
94*
96*
250
3
305
306
4 *
2 a *
250
3 e *
50
50
5
5
5
3 e *
5 a

## dolní - náv., nástup.
ŽST Brno dolní nádraží
Vjezdová ( cestová ) ze směru :
Brno - Horní Heršpice | [9 empty] | Odb Brno - Černovice zhl. Táborská
Obvod výpravčího Brno - Horní Heršpice | [9 empty] | Obvod výpravčího Brno dolní n
Z koleje č. 600 |  | Z koleje č. 604 |  | Z koleje č. 606 | [5 empty] | Z koleje č. 1 |  | Z koleje č. 2
Lc 600 | 153.288 | Lc 604 | 153.303 | Lc 606 | 153.303 |  |  |  |  | AB 40 | 4.043 | Př 2S | 4.108
= | 11.363 | = | 11.378 | = | 11.378
= | 0.882 | = | 0.897 | = | 0.897 |  |  |  |  | S | 3.04 | 2 S | 3.04
|  | Cestová | [5 empty] | Cestová |  | Odjezdová
Obvod výpravčího |  |  |  | Obvod sign. St.1 |  | Návěst "Stůj" |  | Obvod výpravčího
Sc 1 | 12.188 | = | 1.707 | Sc 10 | 2.097 |  |  | Sc 2 | 2.08 | L 1 | 2.458 | L 4 | 2.421
Sc 2a | 12.188 | = | 1.707 | Sc 12 | 2.067 | Lc 22 | 2.405 |  |  |  |  | L 10 | 2.429
Sc 22a | 12.118 | = | 1.637 | Sc 14 | 2.055 |  |  | Sc 4 | 2.08 | L 2 | 2.409 | L 12 | 2.432
Seřaďovací
|  | Obvod výpravčího | [7 empty] | Odstavné B + H
Se 2 | 11.934 | = | 1.453 | Se 9 | 2.017 | Se 12 | 2.809 |  |  | Se 502 | 11.929 | = | 1,109 "H"
Se 3 | 11.934 | = | 1.453 | Se 10 | 2.398 | Se 13 | 2.808 |  |  | Se 901 | 11.919 | = | 1,099 "H"
Se 4 | 11.95 | = | 1.469 | Se 11 | 2.452 |  |  |  |  | Se 503 |  |  | 0,047 "B"
Se 5 | 12.047 | = | 1.566 | [6 empty] | Se 504 |  |  | 0,047 "B"
Seřaďovací
|  | Obvod signalisty St.1 | [9 empty] | Obvod DKV
Se 203 | 1.788 |  |  | Se 209 | 1.986 | Se 211 | 2.027 |  |  |  |  | Se 302 | 2.513
Se 206 | 1.859 |  |  | Se 210 | 2.003
Nástupiště u koleje
č. | Začátek |  | Konec |  | Délka |  |  | Poznámka
1 | 2.122 |  | 2.372 |  | 250 |  |  | č. I, úrovňové, jednostranné
2 + 4 | 2.142 |  | 2.392 |  | 250 |  |  | č. II, mimoúrovňové, oboustranné
podchod v km 2,390

## dolní - vyhybky
ŽST Brno dolní nádraží
Krajní výhybky - obvod výpravčího
č. | staničení | km nákladního průtahu |  | N | námezník | přest. |  |  |  | č. | staničení | N | námezník | přest.
1 | 1.455 | = | 11.936 | 52 | 11.988 | elm. |  |  |  | 80 | 2.801 | -55 | 2.746 | elm.
3 | 1.52 | = | 12.001 | -39 | 11.962 | elm. |  |  |  | 81 | 2.801 | -55 | 2.746 | elm.
č. | staničení | přest. |  | č. | staničení | přest. |  | č. | staničení | přest. |  | č. | staničení | přest.
Obvod výpravčího
4 | 1.52 | elm. |  | 501 | 1.525 | elm. |  | 59XA | 2.4 | elm. |  | 75 | 2.629 | elm.
7 | 1.554 | elm. | [5 empty] | 65 | 2.435 | elm. |  | 76 | 2.629 | elm.
9 | 1.626 | elm. |  |  | Odstavné B |  |  | 69 | 2.49 | elm. |  | 78 | 2.718 | elm.
20 | 1.704 | elm. |  | 500 | 1.492 | elm. | [5 empty] | 79 | 2.718 | elm.
44 | 2.021 | elm. |  | 502 | 1.545 | elm. |  | 71XA | 2.526 | elm. |  | 801 | 2.759 | křiž.
č. | staničení | přest. |  | č. | staničení | N | námezník | přest. |  | č. | staničení | N | námezník | přest.
Obvod signalisty St.1
24 ab | 1.815 | elm. |  | 22 | 1.756 | 51 | 1.807 | elm. |  | 38 | 1.986 | 46 | 2.032 | elm.
28 | 1.93 | elm. |  | 26 | 1.871 | -47 | 1.824 | elm.
30 | 1.957 | elm. |  | 27 | 1.929 | 57 | 1.986 | elm. |  | 43 | 2.019 | 46 | 2.065 | elm.
34 | 1.988 | elm. |  | 31 | 1.954 | 67 | 2.021 | elm.
39 | 2.013 | elm. |  | 32 | 1.957 | 42 | 1.999 | elm.
42 | 2.015 | elm. |  | 36 | 1.982 | 51 | 2.033 | elm.
č. | staničení | N | námezník | přest. |  |  | poznámka |  |  | č. | staničení | N | námezník | přest.
[5 empty] | Obvod posunu | [6 empty] | Vyřazeny z provozu
8 | 1.567 | 45 | 1.612 | ručně | výměnový zámek v závislosti na EVk 1, |  |  |  |  | 59 | 2.377 | -46 | 2.331 | ručně
klíč EVk 1 / 8 držen v EMZ v kolejišti
12 | 1.634 | 46 | 1.68 | ručně | bez zabezpečení |  |  |  |  | 60 | 2.406 | -46 | 2.36 | ručně
18 | 1.691 | 46 | 1.737 | ručně | bez zabezpečení |  |  |  |  | 62 | 2.431 | -46 | 2.385 | ručně
19 | 1.702 | 42 | 1.744 | ručně | bez zabezpečení |  |  |  |  | 66 | 2.463 | -46 | 2.417 | ručně
[10 empty] | 68 | 2.49 | -46 | 2.444 | ručně
37 | 1.983 | 42 | 2.025 | ručně | bez zabezpečení
40 | 2.002 | 51 | 2.053 | ručně | výměnový zámek, klíč v úschově u výpravčího |  |  |  |  | 70 | 2.517 | -46 | 2.471 | ručně
47 | 2.065 | 46 | 2.111 | ručně | bez zabezpečení |  |  |  |  | 71 | 2.517 | -42 | 2.475 | ručně
51 | 2.094 | 42 | 2.136 | ručně | bez zabezpečení |  |  |  |  | 73 | 2.547 | -46 | 2.501 | ručně
54 | 2.31 | 42 | 2.352 | ručně | bez zabezpečení
55 | 2.349 | 42 | 2.391 | ručně | bez zabezpečení
57 | 2.358 | 46 | 2.404 | ručně | bez zabezpečení
58 | 2.374 | 46 | 2.42 | ručně | výměnový zámek, klíč v úschově u signalisty St.1
61 | 2.414 | -46 | 2.368 | ručně | bez zabezpečení
64 | 2.436 | 36 | 2.472 | ručně | výměnový zámek, klíč v úschově u signalisty St.1
72 | 2.536 | 46 | 2.582 | ručně | výměnový zámek, klíč v úschově na St. Depo sever
301 | 2.078 | -51 | 2.027 | ručně | výměnový zámek, klíč v úschově u výpravčího
329 | 2.38 | 51 | 2.431 | ručně | obsluha ze St. Depo sever