## titul
Trať : | 322 |  |  |  | Km 146,587 | [6 empty] | Ev. č. : | 341651
| Staniční |  |  |  | REMOTE 98
| zabezpečovací |  |  |  | ovládání prostřednictvím JOP | [5 empty] | Kód : 22
| zařízení : |  |  |  | zjišťování volnosti kolejových úseků počítači náprav
| Dopravní stanoviště : |  |  |  | Dopravní kancelář
| ( km ) |  |  |  | 146.587
| Počet pracovníků : |  |  |  | Výpravčí - 1 §)
| Zjišťování |  |  |  | samočinně činností | [5 empty] | zast. - 90
| konce vlaku |  |  |  | zabezpečovacího zařízení | [5 empty] | proj. - 30
|  | Dopravní koleje | [5 empty] | Nástupiště u koleje
č. | Začátek | Konec | Délka | Poznámka |  | č. | Začátek | Konec | Délka | Poznámka
1 | 146.229 | 146.728 | 499 | Hlavní staniční kolej |  | 1 | 146.468 | 146.67 | 202 | č. II, úrovňové, jednostranné
2 | 146.269 | 146.697 | 428 | Vjezd - odjezd - průjezd |  | 2 | 146.468 | 146.67 | 202 | č. I, úrovňové, jednostranné
4 | 146.292 | 146.688 | 396 | Vjezd - odjezd - průjezd | [5 empty] | přechod v km 146,595 - 146,599
§ ) = obsazení v době stanovené "Rozkazem o výluce dopravní služby "
Jaroměřice nad Rokytnou

## Jaroměřice nad Rokytnou
[5 empty] | Směr : Moravské Budějovice | [12 empty] | Návěstidla - ŽST | [11 empty] | Návěstidla - ŽST | [12 empty] | Směr : Kojetice na Moravě
[15 empty] | Vjezdová |  |  | Odjezdová |  |  |  | Seřaďovací |  |  |  |  | Seřaďovací |  |  | Odjezdová |  |  |  |  | Vjezdová
[18 empty] | Obvod výpravčího | [6 empty] | Km 146,587 |  |  |  |  | Obvod výpravčího
| Traťové | [39 empty] | Traťové
| zabezpečovací |  |  |  | Telefonické dorozumívání |  |  |  | Kód : 1 | [5 empty] | Př L | 145.206 |  |  |  | S 2 | 146.269 |  |  | KANGO | C | JPg | [5 empty] | L 2 | 146.697 |  | Př S | 147.811 |  |  |  |  | zabezpečovací |  | Telefonické dorozumívání |  |  |  | Kód : 1
| zařízení : |  |  |  | provoz podle SŽDC D 1 | [12 empty] | S 1 | 146.229 |  |  | Se 1 | 146.16 |  |  |  | Se 2 | 146.817 |  | L 1 | 146.728 | [9 empty] | zařízení : |  | provoz podle SŽDC D 1
[15 empty] | L | 145.983 |  |  |  | S 4 | 146.292 |  |  |  | projekt / 2018 | [6 empty] | L 4 | 146.688 |  | S | 147.106
| Zjišťování konce |  |  |  | výpravčí // určený zaměstnanec **) |  |  | zast. | 00 // 30 **) | [15 empty] | Vjezdové / odjezdové rychlosti : | [15 empty] | Zjišťování konce |  | výpravčí // určený zaměstnanec **) |  |  | zast. | 00 // 30 **)
| vlaku : |  |  |  | výpravčí |  |  | proj. | 00 | [15 empty] | v pokračování traťové koleje - rychlost traťová s místním omezením | [15 empty] | vlaku : |  | výpravčí |  |  | proj. | 00
při jízdě do odbočky - rychlost 40 km/h
Se 2
[14 empty] | S 1 | [31 empty] | S
[8 empty] | 1 | [33 empty] | 7
S 2
|  | L | [5 empty] | Se 1 | [25 empty] | L 1
[12 empty] | 2 | [26 empty] | 6
S 4
L 2
[15 empty] | 3 | [19 empty] | 5 |  |  |  |  | PSt.2
( v.č. 6, 7 )
[30 empty] | L 4 | [9 empty] | ( EMZ : v.č. 4 / 5t / 5 )
[14 empty] | PSt.1 | [14 empty] | 4 | [11 empty] | 146.805
[14 empty] | ( v.č. 1, 2 ) | [5 empty] | Vk 1
( EMZ : Vk 1 / 3t / 3 )
č. | staničení | N | námezník | přest. |  | č. | staničení | N | námezník | přest. |  |  | poznámka | [21 empty] | č. | staničení | N | námezník | přest. |  | poznámka |  |  | č. | staničení | N | námezník | přest.
|  | Obvod výpravčího | [8 empty] | Obvod posunu | [28 empty] | Obvod posunu | [5 empty] | Obvod výpravčího
1 | 146.161 | 51 | 146.212 | elm. |  | 3 | 146.237 | 44 | 146.281 | ručně | výměnový zámek v závislosti na Vk 1 | [23 empty] | 4 | 146.682 | 46 | 146.728 | ručně | výměnový zámek, klíč v.č. 4 / 5t / 5 držen v EMZ |  |  |  | 6 | 146.779 | -46 | 146.733 | elm.
Současné vlakové cesty
2 | 146.2 | 51 | 146.251 | elm. |  | Vk 1 | 146.285 |  |  | ručně | výkolejkový zámek, klíč Vk 1 / 3t / 3 držen v EMZ | [13 empty] | Vzájemně vyloučeny jsou pouze protisměrné jízdní cesty na tutéž kolej | [9 empty] | 5 | 146.75 | -48 | 146.702 | ručně | výměnový zámek v závislosti na v.č. 4 |  |  |  | 7 | 146.816 | -55 | 146.761 | elm.
Výhybky a výkolejky
Jaroměřice nad Rokytnou
Výhybky
2
1
4
6
6 a
202
202