## titul
Trať : | 322 |  |  |  | Km 43,964 | [6 empty] | Ev. č. : | 368258
| Staniční |  |  |  | Elektronické stavědlo
| zabezpečovací |  |  |  | ESA 11 - DŘS | [5 empty] | Kód : 22
| zařízení : |  |  |  | zjišťování volnosti kolejových úseků počítači náprav
| Dopravní stanoviště : |  |  |  | Dopravní kancelář
| ( km ) |  |  |  | 43.964
| Počet pracovníků : |  |  |  | dálková obsluha výpravčím DOZ z ŽST Třebíč
( nouzová obsluha pohotovostním výpravčím )
| Zjišťování |  |  |  | samočinně činností | [5 empty] | zast. - 90
| konce vlaku |  |  |  | zabezpečovacího zařízení | [5 empty] | proj. - 30
|  | Dopravní koleje | [5 empty] | Nástupiště u koleje
č. | Začátek | Konec | Délka | Poznámka |  | č. | Začátek | Konec | Délka | Poznámka
1 | 43.807 | 44.457 | 650 | Hlavní staniční kolej |  | 1 | 43.94 | 43.995 | 55 | č. I, úrovňové, jednostranné
nástupiště není určeno
2 | 43.807 | 44.457 | 650 | Vjezd - odjezd - průjezd | [5 empty] | pro nástup a výstup cestujících
Vladislav

## Vladislav
[5 empty] | Směr : Studenec | [7 empty] | Návěstidla - ŽST | [5 empty] | Tabulka MIB-1 | [5 empty] | Tabulka MIB-1 |  |  |  | Návěstidla - ŽST | [11 empty] | Směr : Třebíč
[11 empty] | Vjezdová |  | Odjezdová |  |  |  | Seřaďovací |  | u náv. | km |  |  |  |  | u náv. | km | Seřaďovací |  | Odjezdová |  |  |  | Vjezdová
[13 empty] | Obvod výpravčího DOZ | [8 empty] | Km 43,964 | [6 empty] | Obvod výpravčího DOZ
| Traťové |  |  |  | Automatické hradlo | [13 empty] | S 1 | 43.812 |  |  |  |  | L 1 | 44.452 | [12 empty] | Traťové |  | Automatické hradlo
| zabezpečovací |  |  |  | AH 88A ( s návěstním bodem ) |  |  |  | Kód : 14 |  | Př L | 42.5 |  |  |  |  | Se 1 | 43.579 | S 2 | 43.812 | KANGO | C | JPg |  | L 2 | 44.452 | Se 3 | 44.558 |  |  |  |  | Př S | 45.52 |  |  |  |  | zabezpečovací |  | AH 88A ( bez návěstního bodu ) |  |  |  | Kód : 14
| zařízení : |  |  |  | kontrola volnosti tratě počítači náprav | [7 empty] | S 1 | 43.807 | S 2 | 43.807 | [12 empty] | L 1 | 44.457 | L 2 | 44.457 | [6 empty] | zařízení : |  | kontrola volnosti tratě počítači náprav
[11 empty] | L | 43.527 |  |  |  |  | Se 2 | 43.619 |  |  |  | I. / 2016 ( podle projektu ) |  |  |  |  | Se 4 | 44.744 |  |  |  |  | S | 44.8
| Zjišťování konce |  |  |  | samočinně činností |  |  | zast. | 90 | [12 empty] | Vjezdové / odjezdové rychlosti : | [16 empty] | Zjišťování konce |  | samočinně činností |  |  | zast. | 90
| vlaku : |  |  |  | zabezpečovacího zařízení |  |  | proj. | 30 | [12 empty] | v pokračování traťové koleje - rychlost traťová s místním omezením | [16 empty] | vlaku : |  | zabezpečovacího zařízení |  |  | proj. | 30
při jízdě do odbočky - rychlost 50 km/h
|  |  | Se 1 | [6 empty] | S 1 | [29 empty] | Se 3 |  |  |  | S
[9 empty] | 1 | [29 empty] | 3
S 2
|  | L |  |  |  | Se 2 | [27 empty] | L 1 | [8 empty] | Se 4
2
L 2
43.814
|  | Oddílová - AH Smrk | [21 empty] | Vk 1
|  | od Studence |  | km 39,497 |  | do Studence
|  | Př Lo | 39.68 |  |  | Př So | 40.925
PSt. 1
|  | Lo | 40.39 |  |  | So | 40.143 | [16 empty] | ( EMZ Vk 1 / 2k )
|  | MIB-1 | 40.385 |  |  | MIB-1 | 40.148
č. | staničení | N | námezník | přest. | [28 empty] | č. | staničení | N | námezník | přest. |  | poznámka |  |  | č. | staničení | N | námezník | přest.
|  | Obvod výpravčího DOZ | [35 empty] | Obvod posunu | [5 empty] | Obvod výpravčího DOZ
1 | 43.732 | 51 | 43.783 | elm. | [17 empty] | Současné vlakové cesty | [10 empty] | 2 | 44.302 | -51 | 44.251 | ručně, | výměnový zámek, klíč Vk 1 / 2k držen v EMZ v PSt.1 |  |  |  | 3 | 44.53 | -55 | 44.475 | elm.
[22 empty] | Vzájemně vyloučeny jsou pouze protisměrné jízdní cesty na tutéž kolej | [14 empty] | Z | výhybka je vybavena závorníkem s elektrickým dohledem
Výhybky
Vladislav
Výhybky
1
2
4
P 3858 - 3SBI km 43,634
Návěstidla a MIB - trať
P 3859 - 3SBI km 44,548
5
5
5
5
V B
55