## titul
Trať : | 323 |  |  |  |  | Km 16,741 | [6 empty] | Ev. č. : | 338251
Mechanické
| Staniční |  |  |  |  | návěstidla nezávislá na výhybkách
| zabezpečovací |  |  |  |  | výhybky a výkolejky jsou ručně stavěny a při vlakové cestě zajištěny výměnovými zámky | [5 empty] | Kód : 1
| zařízení : |  |  |  |  | klíče od výhybek a výkolejek uschovává na závěsné tabuli v uzamykatelné skříňce pro úschovu hlavních klíčů :
výpravčí v DK, při obsazení stanovišť dozorci výhybek na St. I a II
| Dopravní stanoviště : |  |  |  | stanoviště St. I | Dopravní kancelář |  |  | stanoviště St. II
| ( km ) |  |  |  | 16.387 | 16.741 |  |  | 17.18
| Počet pracovníků : |  |  |  | Dozorce výhybek - 1 *) | Výpravčí - 1 §) |  |  | Dozorce výhybek - 1 *)
Výprava vlaků s přepravou cestujících návěstí Odjezd
| Zjišťování |  |  |  |  | výpravčí // dozorce výhybek St. I a II hlásí telefonicky *) | [5 empty] | zast. - 00 // 30 *)
| konce vlaku |  |  |  |  | výpravčí | [5 empty] | proj. - 00
|  | Dopravní koleje | [6 empty] | Nástupiště u koleje
č. | Začátek | Konec | Délka | Poznámka |  |  | č. | Začátek | Konec | Délka | Poznámka
1 | 16.472 | 17.141 | 669 | Hlavní staniční kolej
[7 empty] | 1 | 16.705 | 16.863 | 158 | č. I, úrovňové, vnější
2 | 16.476 | 17.105 | 629 | Vjezd - odjezd - průjezd
[7 empty] | 2 | 16.649 | 16.845 | 196 | č. II, úrovňové, jednostranné
4 | 16.564 | 17.097 | 533 | Vjezd - odjezd - průjezd
§ ) = obsazení v době stanovené "Rozkazem o výluce dopravní služby "
* ) = obsazení v době stanovené rozvrhem služby. V době nepřítomnosti dozorce výhybek St. I přebírá jeho povinnosti dozorce výhybek St. II,
v době nepřítomnosti obou přebírá jejich povinnosti výpravčí.
Hodonice

## Hodonice
[5 empty] | Směr : Božice u Znojma | [12 empty] | Návěstidla - ŽST | [22 empty] | Návěstidla - ŽST | [13 empty] | Směr : Znojmo
[14 empty] | Vjezdová |  |  |  | Odjezdová |  |  | Seřaďovací |  |  | Konec vlakové cesty | [14 empty] | Konec vlakové cesty |  | Seřaďovací |  | Odjezdová - skup. |  |  | Vjezdová
[16 empty] | Obvod výpravčího | [7 empty] | u koleje | [8 empty] | Km 16,741 | [5 empty] | u koleje |  |  | Obvod výpravčího
| Traťové | [49 empty] | Traťové
| zabezpečovací |  |  |  | Telefonické dorozumívání |  |  |  | Kód : 1 |  |  |  |  | Př L | 15.26 |  |  | Zhlaví bez |  |  | Stanice bez |  |  | č. 1 | 16.472 | [6 empty] | KANGO | C | JPg |  |  |  |  | č. 1 | 17.141 | Stanice bez |  | L Z |  |  | Př S | 18.157 |  |  |  | zabezpečovací |  |  |  | Automatické hradlo |  |  |  | Kód : 14
| zařízení : |  |  |  | provoz podle SŽDC D 1 | [12 empty] | odjezdových |  |  | seřaďovacích |  |  | č. 2 | 16.476 | [13 empty] | č. 2 | 17.105 | seřaďovacích |  | 17.201 | [7 empty] | zařízení : |  |  |  | AHP 03 ( bez návěstního bodu )
[14 empty] | L | 15.967 |  |  | návěstidel |  |  | návěstidel |  |  | č. 4 | 16.564 | [7 empty] | VI. / 2016 | [5 empty] | č. 4 | 17.097 | návěstidel |  |  |  |  | S | 17.452
| Zjišťování konce |  |  |  | výpravčí // dozorce výhybek St. I hlásí telefonicky *) |  |  | zast. | 00 // 30 *) | [23 empty] | Vjezdové / odjezdové rychlosti : | [17 empty] | Zjišťování konce |  |  |  | samočinně činností |  |  | zast. | 90
| vlaku : |  |  |  | výpravčí |  |  | proj. | 00 | [23 empty] | v pokračování traťové koleje - rychlost traťová s místním omezením | [17 empty] | vlaku : |  |  |  | zabezpečovacího zařízení |  |  | proj. | 30
při jízdě do odbočky - rychlost 40 km/h
16.714
Vk 2
Vk 1
Vk 4
[13 empty] | 4 | [44 empty] | S
[8 empty] | 1 |  |  | 2 | [18 empty] | 7 | [21 empty] | 10
|  | L | [49 empty] | L Z
[12 empty] | 3 | [36 empty] | 9
[14 empty] | 5 | [33 empty] | 8
6
Účelová kolej SŽDC - t.č. vyloučena z provozu
Z1
[28 empty] | 16.66 | [15 empty] | Z2
[20 empty] | S1 |  |  | Vk 3 | [9 empty] | S6 |  |  |  |  | Z4
[22 empty] | S2 |  |  | S4 | [9 empty] | S7 | S9
[35 empty] | S8 |  | Z5 |  |  |  | Z3
[5 empty] | Při výkonu dopravní služby na St. I uschovává dozorce výhybek klíče od v.č. 1, Vk 1 / 2, 3, Vk 2 / 4 a 5 / S1 | [18 empty] | S3 | [30 empty] | Při výkonu dopravní služby na St. II uschovává dozorce výhybek klíče od v.č. 8 / Z1, 9 a 10
[5 empty] | na závěsné tabuli v uzamykatelné skříňce pro úschovu hlavních klíčů. Není-li St. I obsazeno, | [49 empty] | na závěsné tabuli v uzamykatelné skříňce pro úschovu hlavních klíčů. Není-li St. II obsazeno,
[5 empty] | uschovává tyto klíče výpravčí na závěsné tabuli v uzamykatelné skříňce pro úschovu hlavních klíčů v DK. | [49 empty] | uschovává tyto klíče výpravčí na závěsné tabuli v uzamykatelné skříňce pro úschovu hlavních klíčů v DK.
[35 empty] | 5081 |  | 5082
Vlečka č.:
S5
č. | staničení | N | námezník | přest. |  | č. | staničení | N | námezník | přest. |  | č. | staničení | N | námezník | přest. |  |  | poznámka | [30 empty] | č. | staničení | N | námezník | přest. |  | č. | staničení | N | námezník | přest.
[5 empty] | Obvod dozorce výhybek St. I *) | [11 empty] | Obvod posunu | [37 empty] | Obvod dozorce výhybek St. II *)
1 | 16.384 | 59 | 16.443 | ručně |  | 4 | 16.444 | 43 | 16.487 | ručně |  | 6 | 16.501 | 63 | 16.564 | ručně | výměnový zámek, klíč Vk 3 / 6 uschovává výpravčí | [32 empty] | 8 | 17.146 | -49 | 17.097 | ručně
v uzamykatelné skříňce pro úschovu hlavních klíčů v DK
2 | 16.417 | 55 | 16.472 | ručně |  | 5 | 16.449 | 42 | 16.491 | ručně | [22 empty] | Současné vlakové cesty | [16 empty] | 9 | 17.173 | -68 | 17.105 | ručně |  | 10 | 17.2 | -59 | 17.141 | ručně
[12 empty] | 7 | 16.706 | -51 | 16.655 | ručně | výměnový zámek, klíč Vk 4 / 7 uschovává výpravčí | [15 empty] | Zabezpečovací zařízení neumožňuje současné vlakové cesty
3 | 16.424 | 52 | 16.476 | ručně |  | S1 | 16.517 | -42 | 16.475 | ručně | [6 empty] | v uzamykatelné skříňce pro úschovu hlavních klíčů v DK | [15 empty] | vyjma současných odjezdů | [16 empty] | Z1 | 17.095 | 42 | 17.137 | ručně
Výhybky
Hodonice
Výhybky
1
2
4
P 7123 - 3SNI km 17,206
3
5
6
Remisa
St. I
St. II
s 3
s 2
s 1
s 6
s 4
s 6a
k 2
k 1
k 2a
k 1a
196
158