## titul
Trať : | 323 |  |  |  | Km 9,312 | [6 empty] | Ev. č. : | 347054
Dopravna D 3
[5 empty] | Mechanické | [5 empty] | Kód : 1
výhybky a výkolejky přestavuje a uzamyká doprovod vlaku
klíče od výhybek a výkolejek v soupravě hlavních klíčů (SHK)
| Dopravní stanoviště : |  |  |  | Služební místnost - T
| ( km ) |  |  |  | 9.312
| Sídlo dirigujícího dispečera : |  |  |  | Břeclav
|  | Dopravní koleje | [5 empty] | Nástupiště u koleje
č. | Začátek | Konec | Délka | Poznámka |  | č. | Začátek | Konec | Délka | Poznámka
1 | 9.2 | 9.366 | 166 | Hlavní staniční kolej
[6 empty] | 1 | 9.262 | 9.332 | 70 | č. I, úrovňové, jednostranné
3 | 9.177 | 9.391 | 214 | Vjezd - odjezd
Lednice

## Lednice
|  |  | Směr : Poštorná | [9 empty] | Návěstidla | [8 empty] | Návěstidla | [15 empty] | Koncová dopravna
Hranice dopravny
Km 9,312
Traťové zabezpečovací zařízení :
[13 empty] | L T |  |  |  |  | KANGO | C | JPg | [17 empty] | Konec tratě
|  |  | Telefonické dorozumívání | [9 empty] | 8.893
|  |  | provoz podle SŽDC D 3 | [15 empty] | X. / 2018 | [18 empty] | zaražedlo k.č. 1a v km 9,482
|  |  | Kód : 15 | [15 empty] | Vjezdové / odjezdové rychlosti :
v pokračování traťové koleje - rychlost traťová s místním omezením
při jízdě do odbočky - rychlost 40 km/h
[8 empty] | 1 | [7 empty] | 3 | [12 empty] | 9 | 9.482
[17 empty] | 4 | [10 empty] | 8
L T
2
[20 empty] | 5 | 6
Vk 1
9.201
Vk 2
č. | staničení | N | námezník | přest. |  | poznámka | [16 empty] | č. | staničení | N | námezník | přest. |  | poznámka |  | č. | staničení | N | námezník | přest. |  | poznámka
[9 empty] | č. | staničení | přest. |  |  | poznámka
[13 empty] | Obvod posunu | [9 empty] | 3 | 9.126 | 51 | 9.177 | ručně | výměnové zámky do obou směrů, klíč v.č. 3t / 3 v SHK - III. |  |  | 6 | 9.345 | 46 | 9.391 | ručně | odtlačný zámek v závislosti na v.č. 8 a 9
1 | 8.961 | 51 | 9.012 | ručně | výměnový a odtlačný zámek v závislosti na Vk 2 a Vk 1
[9 empty] | Vk 1 | 9.046 | ručně | výkolejkový zámek v závislosti na v.č. 1 a Vk 2 | [10 empty] | 4 | 9.153 | 47 | 9.2 | ručně | výměnový a odtlačný zámek, klíč v.č. 4t / 4 / 5t v SHK - IV. |  |  | 8 | 9.408 | -42 | 9.366 | ručně | výměnový a odtlačný zámek v závislosti na v.č. 6 a 9
2 | 8.992 | 45 | 9.037 | ručně | bez zabezpečení
[9 empty] | Vk 2 | 9.042 | ručně | výkolejkový zámek, klíč Vk 2 / Vk 1 / 1t / 1 v SHK - II. | [10 empty] | 5 | 9.215 | -47 | 9.168 | ručně | odtlačný zámek v závislosti na v.č. 4 |  |  | 9 | 9.435 | -44 | 9.391 | ručně | výměnový a odtlačný zámek, klíč v.č. 9t / 9 / 6t / 8t / 8 v SHK - I.
Lednice
P 7137 km 9,033
1 a
2 a
1
3
2
4
1
70
Výhybky
Výhybky
Výkolejky
2 b