## Titul
Trať : | 323 |  |  |  | Km 106,888 | [6 empty] | Ev. č. : | 348557
Staniční
| zabezpečovací |  |  |  | Elektronické stavědlo | [5 empty] | Kód : 22
| zařízení : |  |  |  | ESA 11 - DŘS
| Dopravní stanoviště : |  |  |  | Stavědlová ústředna
| ( km ) |  |  |  | 106.987
| Počet pracovníků : |  |  |  | dálková obsluha dispečerem DOZ Břeclav
( nouzová obsluha pohotovostním výpravčím )
| Zjišťování konce |  |  |  | samočinně činností | [5 empty] | zast. | 90
| vlaku : |  |  |  | zabezpečovacího zařízení | [5 empty] | proj. | 30
|  | Dopravní koleje | [5 empty] | Nástupiště u koleje
č. | Začátek | Konec | Délka | Poznámka |  | č. | Začátek | Konec | Délka | Poznámka
1 | 106.72 | 106.871 | 151 | Hlavní staniční kolej |  | 1 | 106.72 | 106.87 | 150 | č. II, úrovňové, jazykové
1 a | 106.939 | 107.056 | 117 | ( 1 + 1a = 336 m ) |  | +
1 b | 107.162 | 107.715 | 553 | ( 1 - 1b = 995 m ) |  | 4 | 106.72 | 106.843 | 123
2 | 106.938 | 107.07 | 132 | Vjezd - odjezd - průjezd
[6 empty] | 2 | 106.936 | 107.056 | 120 | č. I, úrovňové, vnější
3 | 106.72 | 107.704 | 984 | Vjezd - odjezd - průjezd
4 | 106.69 | 106.844 | 154 | Vjezd - odjezd - průjezd |  | 2 + 4 | 106.72 | 107.056 | 336 | združená nástupní hrana
Mikulov na Moravě

## Mikulov na Moravě
[5 empty] | Směr : Sedlec u Mikulova | [9 empty] | Návěstidla - ŽST | [10 empty] | Návěstidla - ŽST | [23 empty] | Návěstidla - ŽST | [11 empty] | Směr : Novosedly
[11 empty] | Vjezdová |  |  |  | Odjezdová |  |  |  |  | Seřaďovací | [7 empty] | Cestová | [17 empty] | Seřaďovací |  |  |  |  | Odjezdová |  |  |  |  | Vjezdová
[15 empty] | Obvod dispečera RDP | [10 empty] | Obvod dispečera RDP | [10 empty] | Km 106,888 | [12 empty] | Obvod dispečera RDP
| Traťové | [56 empty] | Traťové
| zabezpečovací |  |  |  | Automatické hradlo |  |  |  | Kód : 14 |  | Př L | 104.68 |  |  |  |  | S 3 | 106.72 |  | Se 1 | 105.772 | Se 3 | 106.435 | Lc 1 | 106.871 |  |  | Sc 1a | 106.939 | Lc 1a | 107.056 |  |  |  |  | KANGO | C | JPg | [7 empty] | Se 5 | 107.162 | [8 empty] | Př S | 109.048 | zabezpečovací |  |  |  | Automatické hradlo |  |  |  | Kód : 14
| zařízení : |  |  |  | AH-ESA-16 ( bez návěstního bodu ) | [9 empty] | S 1 | 106.72 | [31 empty] | Se 7 | 107.977 |  | L 1b | 107.715 | L 3 | 107.704 |  | S | 108.03 | zařízení : |  |  |  | AH-ESA-16 ( s návěstním bodem )
[11 empty] | L | 105.709 |  |  |  |  | S 4 | 106.69 |  | Se 2 | 106.415 | Se 4 | 106.586 | Lc 4 | 106.844 |  |  | Sc 2 | 106.938 | Lc 2 | 107.07 | [5 empty] | IX. / 2017 - podle projektu | [8 empty] | Se 6 | 107.802 | = | 107.982 | [6 empty] | = | 108.045
| Zjišťování konce |  |  |  | samočinně činností |  |  | zast. | 90 | [48 empty] | Zjišťování konce |  |  |  | samočinně činností |  |  | zast. | 90
| vlaku : |  |  |  | zabezpečovacího zařízení |  |  | proj. | 30 | [27 empty] | Vjezdové / odjezdové rychlosti : | [20 empty] | vlaku : |  |  |  | zabezpečovacího zařízení |  |  | proj. | 30
v pokračování traťové koleje - rychlost traťová s místním omezením
při jízdě do odbočky - není-li uvedeno jinak, rychlost 50 km/h
Oddílová - AH Březí
[59 empty] | do Novosedel |  | km 112,432 |  | od Novosedel
[13 empty] | 106,674 | [45 empty] | Př Lo | 111.198 |  |  | Př So | 114.05
PSt.1
[40 empty] | ( EZ : Vk 1 / 5k ) | [18 empty] | Lo | 112.298 |  |  | So | 113
106.785
[36 empty] | 4 |  |  | Vk 1
S 3
5
Se 6
|  |  | Se 1 |  |  |  | Se 3 | [9 empty] | S 1 | [13 empty] | Sc 1a | [13 empty] | Se 5 | [19 empty] | S
[10 empty] | 1 | 2 | [15 empty] | Lc 1 | [27 empty] | L 3 |  |  | 7
| L | [25 empty] | 3 |  |  |  | Sc 2 | [13 empty] | 6
[6 empty] | Se 2 |  |  | Se 4 |  |  |  |  | S 4 | [26 empty] | Lc 1a | [14 empty] | L 1b | [7 empty] | Se 7
Abnormální hektometr :
km 107,800 - 107,900 = 115 m
Lc 2
[25 empty] | Lc 4 | [8 empty] | S Ú
Současné vlakové cesty
Vzájemně vyloučeny jsou pouze protisměrné jízdní cesty na tutéž kolej
[17 empty] | Nedostatečné | [8 empty] | Nedostatečné | [16 empty] | Nedostatečné
[17 empty] | zábrzdné vzdálenosti | [8 empty] | zábrzdné vzdálenosti | [16 empty] | zábrzdné vzdálenosti
č. | staničení | N | námezník | přest. |  | č. | staničení | přest. | [9 empty] | Mezi návěstidly | metrů | [7 empty] | Mezi návěstidly |  | metrů |  |  | č. | staničení | N | námezník | přest. |  |  | poznámka |  |  |  |  | Mezi návěstidly | metrů | [13 empty] | č. | staničení | přest. |  | č. | staničení | N | námezník | přest.
|  |  |  | Obvod dispečera RDP | [32 empty] | Obvod posunu | [25 empty] | Obvod dispečera RDP
[18 empty] | Sc 1a - S 1 | 219 | [7 empty] | Lc 1 - Lc 1a |  | 185 | [14 empty] | Lc 1a - L 1b | 659
[6 empty] | 2 | 106.655 | elm. | [18 empty] | Lc 1 - Lc 2 |  | 199 |  |  | 4 | 107.011 | -52 | 106.959 | ručně | bez zabezpečení
1 | 106.604 | 65 | 106.669 | elm. | [13 empty] | Sc 2 - S 1 | 218 | [12 empty] | 5 | 107.084 | -42 | 107.042 | ručně | ZED 5k (uzamykatelný závorník s elektrickým dohledem) | [6 empty] | Lc 2 - L 1b | 645 | [13 empty] | 6 | 107.161 | elm |  | 7 | 107.799 | -65 | 107.734 | elm.
[6 empty] | 3 | 106.872 | elm. | [18 empty] | Lc 1 - L 1b |  | 844 |  |  | Vk 1 | 107.035 |  |  | ručně | kontrolní zámek, klíč Vk 1 / 5k držen v EMZ na PSt. 1 | [25 empty] | S = | 107.784 | -65 | 107.719
Výhybky
Výhybky
Mikulov na Moravě
P 7105 - 3ZBI km 106,425
P 7106 - 3ZBI km 106,595
3
4
1
5
V B
2
1 a
1 b
Výhybky a výkolejka
7
Návěstidla - trať
120
60
80
60
150
123
5
5
5
5