## titul
Trať : | 323 |  |  |  | Km 136,203 | [6 empty] | Ev. č. : | 359752
Staniční
| zabezpečovací |  |  |  | Elektronické stavědlo | [5 empty] | Kód : 22
| zařízení : |  |  |  | ESA 11 - DŘS
| Dopravní stanoviště : |  |  |  | Dopravní kancelář
| ( km ) |  |  |  | 136.203
dálková obsluha výpravčím DOZ z ŽST Moravské Bránice
| Počet pracovníků : |  |  |  | ( nouzová obsluha pohotovostním výpravčím )
Výprava vlaků s přepravou cestujících dle čl. 505 SŽDC (ČD) D2
| Zjišťování |  |  |  | samočinně činností | [5 empty] | zast. - 90
| konce vlaku |  |  |  | zabezpečovacího zařízení | [5 empty] | proj. - 30
|  | Dopravní koleje | [5 empty] | Nástupiště u koleje
č. | Začátek | Konec | Délka | Poznámka |  | č. | Začátek | Konec | Délka | Poznámka
1 | 136.216 | 135.968 | 248 | Hlavní staniční kolej |  | 1 | 136.187 | 136.057 | 130 | č. I, úrovňové, vnější
2 | 136.216 | 135.968 | 248 | Vjezd - odjezd - průjezd |  | 2 | 136.187 | 136.057 | 130 | č. II, úrovňové, vnější
Silůvky

## Silůvky
Směr : Střelice | [14 empty] | Návěstidla - ŽST | [13 empty] | Návěstidla - ŽST | [6 empty] | Směr : Moravské Bránice
[13 empty] | Vjezdová |  | Odjezdová |  |  |  | Seřaďovací | [7 empty] | Seřaďovací |  | Odjezdová |  |  |  | Vjezdová
[15 empty] | Obvod výpravčího DOZ | [9 empty] | Km 136,203 |  |  |  | Obvod výpravčího DOZ
| Traťové |  |  |  | Automatické hradlo | [31 empty] | Traťové | Automatické hradlo
| zabezpečovací |  |  |  | AHP 03 ( bez návěstního bodu ) |  |  | Kód : 14 |  |  |  |  | Př L | 138.024 | [9 empty] | SENA | C | JPg | [6 empty] | Př S | 134.677 |  |  | zabezpečovací | AH ESA - 04 ( bez návěstního bodu ) |  |  |  | Kód : 14
| zařízení : |  |  |  | obsluha z pracoviště úsekového ovládání | [9 empty] | S 1 | 136.216 | S 2 | 136.216 | Se 1 | 136.312 | [6 empty] | Se 2 | 135.891 | L 1 | 135.968 | L 2 | 135.968 |  |  |  |  | zařízení : | obsluha z pracoviště úsekového ovládání
[13 empty] | L | 137.025 | [10 empty] | VI. / 2012 | [7 empty] | S | 135.385
| Zjišťování konce |  |  |  | samočinně činností |  | zast. | 90 | [16 empty] | Vjezdové / odjezdové rychlosti : | [11 empty] | Zjišťování konce | samočinně činností |  |  | zast. | 90
| vlaku : |  |  |  | zabezpečovacího zařízení |  | proj. | 30 | [16 empty] | v pokračování traťové koleje - rychlost traťová s místním omezením | [11 empty] | vlaku : | zabezpečovacího zařízení |  |  | proj. | 30
při jízdě do odbočky - rychlost 50 km/h
EZ
[15 empty] | Vk 1 | ( Vk 1 / 1t / 1 )
136,296
Se 2
[23 empty] | S 1 | [17 empty] | S
[11 empty] | 1 | [9 empty] | 2 | [13 empty] | 3
S 2
|  | L | [18 empty] | Se 1 | [8 empty] | L 1
L 2
č. | staničení | N | námezník | přest. |  | poznámka |  |  | č. | staničení | N | námezník | přest. | [25 empty] | č. | staničení | N | námezník | přest.
[5 empty] | Obvod posunu | [5 empty] | Obvod výpravčího DOZ | [29 empty] | Obvod výpravčího DOZ
Současné vlakové cesty
1 | 136.444 | -65 | 136.379 | ručně | výměnový zámek, klíč Vk 1 / 1t / 1 držen v EMZ v kolejišti |  |  |  | 2 | 136.31 | -65 | 136.245 | elm. | [11 empty] | Vzájemně vyloučeny jsou pouze protisměrné jízdní cesty na tutéž kolej | [13 empty] | 3 | 135.892 | 55 | 135.947 | elm.
Výhybky
Silůvky
Výhybky
P 3943 - 3ZBI km 136,227
3
1 a
2
1
5
5
5
5
130
130