## titul
Trať : | 323 |  |  |  | Km 100,458 | [6 empty] | Ev. č. : | 366658
Staniční
| zabezpečovací |  |  |  | Elektronické stavědlo | [5 empty] | Kód : 22
| zařízení : |  |  |  | ESA 11 - DŘS
| Dopravní stanoviště : |  |  |  | Stavědlová ústředna
| ( km ) |  |  |  | 100.458
| Počet pracovníků : |  |  |  | dálková obsluha dispečerem RDP Břeclav
( nouzová obsluha pohotovostním výpravčím )
| Zjišťování |  |  |  | samočinně činností | [5 empty] | zast. - 90
| konce vlaku |  |  |  | zabezpečovacího zařízení | [5 empty] | proj. - 30
|  | Dopravní koleje | [5 empty] | Nástupiště u koleje
č. | Začátek | Konec | Délka | Poznámka |  | č. | Začátek | Konec | Délka | Poznámka
[6 empty] | 1 | 100.601 | 100.691 | 90 | č. I, úrovňové, vnější
1 | 100.592 | 100.815 | 223 | Hlavní staniční kolej
[6 empty] | 3 | 100.613 | 100.703 | 90 | č. II, úrovňové, vnější
3 | 100.602 | 100.803 | 201 | Vjezd - odjezd - průjezd
přechod v km 100,515
Sedlec u Mikulova

## Sedlec u Mikulova
[5 empty] | Směr : Valtice | [5 empty] | Návěstidla - ŽST | [14 empty] | Návěstidla - ŽST | [6 empty] | Směr : Mikulov na Moravě
[9 empty] | Vjezdová |  | Odjezdová |  |  |  | Seřaďovací | [8 empty] | Seřaďovací |  | Odjezdová |  |  |  | Vjezdová
[11 empty] | Obvod dispečera RDP | [8 empty] | Km 100,458 | [5 empty] | Obvod dispečera RDP
| Traťové | [30 empty] | Traťové
| zabezpečovací |  |  |  | Automatické hradlo |  | Kód : 14 |  | Př L | 98.68 |  |  |  |  | Se 1 | 100.17 |  |  | KANGO | C | JPg |  |  | Se 3 | 100.931 |  |  |  |  | Př S | 102.67 | zabezpečovací | Automatické hradlo |  |  |  | Kód : 14
| zařízení : |  |  |  | AH-ESA-16 ( bez návěstního bodu ) | [5 empty] | S 1 | 100.592 | S 3 | 100.602 | [11 empty] | L 1 | 100.815 | L 3 | 100.803 |  |  | zařízení : | AH-ESA-16 ( bez návěstního bodu )
[9 empty] | L | 99.7 |  |  |  |  | Se 2 | 100.426 |  |  |  | IX. / 2017 - podle projektu |  |  |  | Se 4 | 101.35 |  |  |  |  | S | 101.62
| Zjišťování konce |  |  |  | samočinně činností | zast. | 90 | [12 empty] | Vjezdové / odjezdové rychlosti : | [11 empty] | Zjišťování konce | samočinně činností |  |  | zast. | 90
| vlaku : |  |  |  | zabezpečovacího zařízení | proj. | 30 | [12 empty] | v pokračování traťové koleje - rychlost traťová s místním omezením | [11 empty] | vlaku : | zabezpečovacího zařízení |  |  | proj. | 30
při jízdě do odbočky - není-li uvedeno jinak, rychlost 50 km/h
S 3
Se 3
|  |  |  | Se 1 | [12 empty] | S 1 | [18 empty] | S
[12 empty] | 1 | [9 empty] | L 3 |  |  |  |  | 2
|  | L | [5 empty] | Se 2 | [14 empty] | L 1 | [10 empty] | Se 4
č. | staničení | N | námezník | přest. | [29 empty] | č. | staničení | N | námezník | přest.
|  | Obvod dispečera RDP | [33 empty] | Obvod dispečera RDP
1 | 100.521 | 54 | 100.575 | elm. | [15 empty] | Současné vlakové cesty | [13 empty] | 2 | 100.929 | -101 | 100.828 | elm.
Vzájemně vyloučeny jsou pouze protisměrné jízdní cesty na tutéž kolej
Výhybky
Sedlec u Mikulova
Výhybky
1
3
P 7101 - 3ZBI km 100,442
90
90
V B
100
5
5