## Titul
Trať : | 324 |  |  |  | Km 103,443 | [6 empty] | Ev. č. : | 357376
Staniční
| zabezpečovací |  |  |  | R Z Z - AŽD 71 | [5 empty] | Kód : 13
| zařízení : |  |  |  | tlačítková volba, cestový systém
| Dopravní stanoviště : |  |  |  | Dopravní kancelář
| ( km ) |  |  |  | 103.443
| Počet pracovníků : |  |  |  | Výpravčí - 1
| Zjišťování |  |  |  | samočinně činností | [5 empty] | zast. - 90
| konce vlaku |  |  |  | zabezpečovacího zařízení | [5 empty] | proj. - 30
| Traťové |  |  |  | oba směry :
| zabezpečovací |  |  |  | Automatický blok | [5 empty] | Kód : 10
| zařízení : |  |  |  | trojznakový, obousměrný
| Zjišťování |  |  |  | samočinně činností | [5 empty] | zast. - 90
| konce vlaku |  |  |  | zabezpečovacího zařízení | [5 empty] | proj. - 30
|  | Dopravní koleje | [5 empty] | Nástupiště u koleje
č. | Začátek | Konec | Délka | Poznámka |  | č. | Začátek | Konec | Délka | Poznámka
1 | 102.868 | 103.559 | 691 | Hlavní staniční kolej, NTV
2 | 102.86 | 103.557 | 697 | Hlavní staniční kolej, NTV |  | 1 + | 103.27 | 103.473 | 203 | č. II, mimoúrovňové, ostrovní
[6 empty] | 3 | 103.36 | 103.473 | 113 | ( podchod v km 103,413 )
3 | 102.902 | 103.493 | 591 | Vjezd - odjezd - průjezd, NTV
4 | 102.881 | 103.477 | 596 | Vjezd - odjezd - průjezd, NTV |  | 2 + | 103.27 | 103.473 | 203 | č. I, mimoúrovňové, ostrovní
[6 empty] | 4 | 103.36 | 103.473 | 113
5 | 102.894 | 103.476 | 582 | Vjezd - odjezd - průjezd
Přibyslav

## Přibyslav
|  | Návěstidla - trať | [15 empty] | Návěstidla - ŽST | [8 empty] | Návěstidla - ŽST | [11 empty] | Návěstidla - ŽST | [8 empty] | Návěstidla - ŽST | [12 empty] | Návěstidla - trať
[16 empty] | Vjezdová | [5 empty] | Odjezdová | [6 empty] | Seřaďovací | [11 empty] | Seřaďovací |  |  |  |  | Odjezdová |  |  |  |  | Vjezdová
Ze Sázavy u Žďáru |  |  |  |  | Do Sázavy u Žďáru | [12 empty] | Obvod výpravčího | [10 empty] | Obvod výpravčího |  |  |  |  | Km 103,443 |  |  |  |  | Obvod výpravčího | [8 empty] | Obvod výpravčího | [10 empty] | Do Pohledu | [5 empty] | Z Pohledu
směr : |  |  |  |  | směr : | [53 empty] | směr : | [5 empty] | směr :
správný |  | nesprávný |  |  | správný |  | nesprávný | [8 empty] | Z koleje č. 2 |  | Z koleje č. 1 | [5 empty] | S 3 | 102.902 | [5 empty] | Se 5 | 102.894 | KANGO | C | JPg | [10 empty] | L 1 | 103.559 | L 4 | 103.477 |  | Z koleje č. 2 |  | Z koleje č. 1 | [5 empty] | správný |  | nesprávný |  |  |  | správný |  | nesprávný
[22 empty] | S 1 | 102.868 |  |  |  | Se 1 | 102.478 | Se 3 | 102.679 | [8 empty] | Se 9 | 103.699 | Se 11 | 103.826 | Se 13 | 104.06
2-959 | 95.96 | 1-959 | 95.96 |  | 1-1014 | 101.36 | 2-1014 | 101.36 | [7 empty] | 2 L | 102.428 | 1 L | 102.428 |  |  |  |  | S 4 | 102.881 | [5 empty] | Se 6 | 102.956 |  | VIII. / 2015 | [11 empty] | L 2 | 103.557 | L 5 | 103.476 |  | 2 S | 104.11 | 1 S | 104.11 |  |  |  |  | 2-1053 | 105.3 | 1-1053 | 105.3 |  |  | 1-1090 | 109.05 | 2-1090 | 109.05
2-973 | 97.377 | 1-973 | 97.377 |  | 1-998 | 99.83 | 2-998 | 99.83 | [13 empty] | S 2 | 102.86 |  |  |  | Se 2 | 102.478 | Se 4 | 102.679 | [8 empty] | Se 10 | 103.699 | Se 12 | 103.826 | Se 14 | 104.06 | [14 empty] | 2-1065 | 106.51 | 1-1065 | 106.51 |  |  | 1-1078 | 107.843 | 2-1076 | 107.555
2-985 | 98.516 | 1-985 | 98.516 |  | 1-986 | 98.516 | 2-986 | 98.516 | [15 empty] | S 5 | 102.894 | [5 empty] | Se 7 | 102.956 |  | Vjezdové / odjezdové rychlosti : | [11 empty] | L 3 | 103.493 | L 6 *) | 103.473 | [9 empty] | 2-1075 | 107.555 | 1-1075 | 107.555 |  |  | 1-1066 | 106.51 | 2-1066 | 106.51
2-997 | 99.83 | 1-997 | 99.83 |  | 1-974 | 97.377 | 2-974 | 97.377 | [25 empty] | v pokračování traťové koleje - rychlost traťová s místním omezením
[34 empty] | při jízdě do odbočky - rychlost 40 km/h | [24 empty] | 2-1087 | 108.844 | 1-1087 | 108.844 |  |  | 1-1054 | 105.3 | 2-1054 | 105.3
2-1013 | 101.36 | 1-1013 | 101.36 |  | 1-964 | 96.335 | 2-964 | 96.335 | [37 empty] | *) = | L 6 návěstí pouze návěst „Stůj“ a návěst „Posun dovolen"
S 5
[24 empty] | S 3 | [11 empty] | L 5
10
[18 empty] | 7 | [19 empty] | L 3 | [13 empty] | Se 9 | [6 empty] | Se 11
|  | 1 L |  | Se 1 | [16 empty] | S 1 | [43 empty] | Se 13 |  | 1 S
[8 empty] | 1 | [5 empty] | 3 | 5 | [29 empty] | 12 | [6 empty] | 15 |  |  | 16
[20 empty] | S 2 | [31 empty] | Se 10 | [6 empty] | Se 12
[7 empty] | Se 3 | [34 empty] | L 1
[8 empty] | 2 | [5 empty] | 4 | 6 | [6 empty] | S 4 | [22 empty] | 13 | 14 | [12 empty] | 17
|  | 2 L |  | Se 2 |  |  | Se 4 | [33 empty] | L 2 | [23 empty] | Se 14 |  | 2 S
8
[27 empty] | Se 6 | [12 empty] | 11
[13 empty] | PSt.1 |  |  | PSt.2 | [27 empty] | PSt.3 |  | PSt.4
[13 empty] | ( v.č. 1 / 4, 2 / 3, 5, 7 ) |  |  | ( v.č. 6, 8, Vk 1, 9 / Vk 2 ) | [27 empty] | ( Vk 3 / 11, 13 ) |  | ( v.č. 10, 12, 14 / 15, 16 / 17 )
[24 empty] | 9 |  |  | Se 7 | [8 empty] | L 4
[23 empty] | Se 5 |  |  | Vk 1
Vk 3
L 6
[26 empty] | Vk 2 |  |  | Vlečka SaZ
t.č. mimo provoz
č. | staničení | N | námezník | přest. | č. | staničení | přest. |  | č. | staničení | přest. | č. | staničení | přest. | [41 empty] | č. | staničení | přest. | č. | staničení | přest. |  | č. | staničení | N | námezník | přest.
[9 empty] | Obvod výpravčího | [51 empty] | Obvod výpravčího
[5 empty] | 901 | 102.751 | křiž. |  |  |  |  | 7 | 102.84 | elm. | [41 empty] | 10 | 103.551 | elm. | 13 | 103.613 | elm.
1 | 102.711 | 55 | 102.766 | elm. |  |  |  |  | 5 | 102.803 | elm. | [37 empty] | Pohledské zhlaví | [13 empty] | 16 | 103.75 | 51 | 103.801 | elm.
[5 empty] | 3 | 102.792 | elm. |  |  |  |  | 8 | 102.84 | elm. | [19 empty] | Současné vlakové cesty | [12 empty] | Z / na |  | na / z k.č. | přes výhybky | [5 empty] | 11 | 103.551 | elm. | 14 | 103.623 | elm.
2 | 102.711 | 55 | 102.766 | elm. |  |  |  |  | 6 | 102.803 | elm. | [22 empty] | Vzájemně vyloučeny jsou všechny : 1) - protisměrné jízdní cesty na tutéž kolej | [28 empty] | 17 | 103.826 | -51 | 103.775 | elm.
[5 empty] | 4 | 102.792 | elm. |  |  |  |  | 9 | 102.904 | elm. | [19 empty] | 2) - jízdní cesty mající předepsanou rozdílnou polohu alespoň jedné pojížděné nebo odvratné výhybky | [12 empty] | traťové koleje č. 2 |  | 2, 4 | 16, 15 | [5 empty] | 12 | 103.613 | elm. | 15 | 103.699 | elm.
Výhybky
Výhybky
1 *
2 *
4 *
3 *
6
113
203
203
113
5
Variantní vlakové cesty
Přibyslav
1
2
1
2