## Titul
Trať : | 324 |  |  |  |  | Km 267,084 | [6 empty] | Ev. č. : | 540831
Staniční
| zabezpečovací |  |  |  |  | R Z Z - AŽD 71 | [5 empty] | Kód : 13
| zařízení : |  |  |  |  | rychlostní návěstní soustava
| Dopravní stanoviště : |  |  |  |  | Dopravní kancelář
| ( km ) |  |  |  |  | 267.084
| Počet pracovníků : |  |  |  |  | Výpravčí - 1
| Zjišťování |  |  |  |  | samočinně činností | [5 empty] | zast. - 90
| konce vlaku |  |  |  |  | zabezpečovacího zařízení | [5 empty] | proj. - 30
| Traťové |  |  |  | Směr : Vlkaneč |  |  | Směr : Čáslav
| zabezpečovací |  |  |  | Automatický blok |  |  | Automatický blok |  |  |  | Kód : 10
| zařízení : |  |  |  | AB - 3-74 |  |  | ABE - 1
| Zjišťování |  |  |  |  | samočinně činností | [5 empty] | zast. - 90
| konce vlaku |  |  |  |  | zabezpečovacího zařízení | [5 empty] | proj. - 30
|  | Dopravní koleje | [6 empty] | Nástupiště u koleje
č. | Začátek | Konec | Délka | Poznámka |  |  | č. | Začátek | Konec | Délka | Poznámka
1 | 266.871 | 267.496 | 625 | Hlavní staniční kolej, NTV
[7 empty] | 1 | 266.945 | 267.14 | 195 | č. II, úrovňové, jednostranné
2 | 266.848 | 267.477 | 629 | Hlavní staniční kolej, NTV
[7 empty] | 2 | 266.945 | 267.14 | 195 | č. III, úrovňové, jednostranné
3 | 266.883 | 267.466 | 583 | Vjezd - odjezd - průjezd, NTV
[7 empty] | 3 | 266.945 | 267.154 | 209 | č. I, úrovňové, jednostranné
4 | 266.871 | 267.477 | 606 | Vjezd - odjezd - průjezd, NTV
Golčův Jeníkov

## Golčův Jeníkov
|  | Návěstidla - trať | [14 empty] | Návěstidla - ŽST | [28 empty] | Návěstidla - ŽST | [10 empty] | Návěstidla - trať
[11 empty] | Vjezdová | [5 empty] | Odjezdová |  |  |  |  | Seřaďovací | [19 empty] | Seřaďovací |  |  |  | Odjezdová |  |  |  | Vjezdová
Z Vlkanče |  |  |  |  | Do Vlkanče | [11 empty] | Obvod výpravčího RZZ | [13 empty] | Km 267,084 | [14 empty] | Obvod výpravčího RZZ | [8 empty] | Do Čáslavi | [5 empty] | Z Čáslavi
směr : |  |  |  |  | směr : | [49 empty] | směr : | [5 empty] | směr :
správný |  | nesprávný |  |  | správný |  | nesprávný |  |  |  | Z koleje č. 2 |  | Z koleje č. 1 | [16 empty] | KANGO | C | JPg | [9 empty] | Se 5 | 267.434 | [6 empty] | Z koleje č. 2 |  | Z koleje č. 1 |  |  | správný |  | nesprávný |  |  |  | správný |  | nesprávný
[17 empty] | S 1 | 266.871 | S 3 | 266.883 |  | Se 1 | 266.697 | Se 3 | 266.777 | [18 empty] | Se 8 | 267.718 | L 1 | 267.496 | L 3 | 267.466
2-2585 | 258.503 |  |  |  | 1-2658 | 265.707 |  |  |  |  | 2 L | 266.443 | 1 L | 266.443 | [16 empty] | VIII. / 2018 | [10 empty] | Se 6 | 267.441 | [6 empty] | 2 S | 268.014 | 1 S | 268.014 |  | 2-2691 | 269.015 | 1-2691 | 269.015 |  |  | 1-2762 | 276.246 | 2-2762 | 276.246
2-2595 | 259.526 | 1-2595 | 259.422 |  | 1-2646 | 264.64 | 2-2654 | 265.422 | [8 empty] | S 2 | 266.848 | S 4 | 266.871 |  | Se 2 | 266.697 | Se 4 | 266.888 | [18 empty] | Se 9 | 267.716 | L 2 | 267.477 | L 4 | 267.477 | [5 empty] | 2-2701 | 270.02 | 1-2701 | 270.02 |  |  | 1-2748 | 274.897 | 2-2748 | 274.897
2-2609 | 260.825 | 1-2607 | 260.721 |  | 1-2632 | 263.187 | 2-2638 | 263.81 | [33 empty] | Se 7 | 267.476 | [11 empty] | 2-2715 | 271.434 | 1-2715 | 271.434 |  |  | 1-2738 | 273.78 | 2-2738 | 273.78
2-2625 | 262.502 | 1-2621 | 262.002 |  | 1-2620 | 262.002 | 2-2626 | 262.502 | [22 empty] | Vjezdové / odjezdové rychlosti : | [23 empty] | 2-2725 | 272.45 | 1-2725 | 272.45 |  |  | 1-2724 | 272.45 | 2-2724 | 272.45
2-2639 | 263.81 | 1-2631 | 263.187 |  | 1-2608 | 260.721 | 2-2608 | 260.825 | [22 empty] | v pokračování traťové koleje - rychlost traťová s místním omezením | [23 empty] | 2-2737 | 273.78 | 1-2737 | 273.78 |  |  | 1-2714 | 271.434 | 2-2714 | 271.434
[31 empty] | při jízdě do odbočky - rychlost 40 km/h | [29 empty] | 1-2704 | 270.413 | 2-2704 | 270.413
2-2655 | 265.422 | 1-2647 | 264.64 |  | 1-2594 | 259.422 | 2-2592 | 259.268 | [46 empty] | 2-2753 | 275.295 | 1-2753 | 275.295 |  |  | 1-2694 | 269.4 | 2-2694 | 269.4
EZ
[24 empty] | ( Vk 2 ) | [9 empty] | Vk 3
Se 4
[24 empty] | Vk 2 |  |  |  |  | NTV v délce cca 200 m
[21 empty] | 266.823 | [5 empty] | 9 | 10 | [5 empty] | Se 5 | Vk 4
[26 empty] | S 3 | [12 empty] | 11
Se 6
[22 empty] | 7 | [18 empty] | 12
|  | 1 L | [22 empty] | S 1 | [28 empty] | Se 8 | [8 empty] | 1 S
[11 empty] | 1 | [6 empty] | 3 | 5 | [17 empty] | L 3 |  |  |  |  | 14 | [5 empty] | 17 | 18
[23 empty] | S 2 | [30 empty] | Se 9
[11 empty] | Se 1 | [28 empty] | L 1
[11 empty] | 2 | [6 empty] | 4 | 6 | [5 empty] | S 4 | [16 empty] | 15 | 16 | [10 empty] | 19
|  | 2 L | [35 empty] | L 2 | [24 empty] | 2 S
[11 empty] | Se 2 | [29 empty] | 13
8
[16 empty] | t.č. vyloučena z provozu |  | Se 3 Vk 1 | [19 empty] | L 4
Vk 5
[6 empty] | 266.55 | [26 empty] | Účelová kolej SŽDC
[33 empty] | napájecí stanice |  |  |  |  | Se 7
km 267,460
vrata do objektu NS
č. | staničení | N | námezník | přest. | č. | staničení | přest. |  | č. | staničení | přest. |  | č. | staničení | N | námezník | přest. | poznámka | [33 empty] | č. | staničení | přest. | č. | staničení | přest. |  | č. | staničení | N | námezník | přest.
[5 empty] | Obvod výpravčího RZZ | [11 empty] | Obvod posunu | [39 empty] | Obvod výpravčího RZZ
1 | 266.7 | 55 | 266.755 | elm. | 3 | 266.779 | elm. |  | 6 | 266.791 | elm. |  | 9 | 266.891 | -46 | 266.845 | elm. | výpravčí z pultu RZZ | [33 empty] | 12 | 267.519 | elm. | 15 | 267.554 | elm.
[31 empty] | Současné vlakové cesty | [6 empty] | Čáslavské zhlaví | [20 empty] | 18 | 267.637 | 51 | 267.688 | elm.
2 | 266.7 | 55 | 266.755 | elm. | 4 | 266.779 | elm. |  | 7 | 266.825 | elm. |  | 10 | 267.065 | 51 | 267.116 | ručně | bez zabezpečení | [12 empty] | Vzájemně vyloučeny jsou všechny : 1) - protisměrné jízdní cesty na tutéž kolej |  |  |  |  | Z / na |  | na / z k.č. |  | přes výhybky | [11 empty] | 13 | 267.519 | elm. | 16 | 267.563 | elm.
[31 empty] | 2) - jízdní cesty mající předepsanou rozdílnou polohu alespoň jedné pojížděné nebo odvratné výhybky | [27 empty] | 19 | 267.713 | -51 | 267.662 | elm.
901 | 266.74 |  |  | křiž. | 5 | 266.792 | elm. |  | 8 | 266.867 | elm. |  | 11 | 267.492 | -46 | 267.446 | elm. | výpravčí z pultu RZZ | [17 empty] | traťové koleje č. 2 |  | 2, 4 |  | 18, 17 | [11 empty] | 14 | 267.554 | elm. | 17 | 267.637 | elm.
Výhybky
2
1
Výhybky
Golčův Jeníkov
1 *
3 *
4 *
2 *
Variantní vlakové cesty
1
2
5 *
195
195
209
P 3709 - 3ZBI km 267,553
P 3708 - 3ZBI km 266,787
7
5 a
4 a
6