## titul
Trať : | 326 |  |  |  | Km 171,191 | [6 empty] | Ev. č. : | 330159
| Staniční |  |  |  | S Z Z - E T B
| zabezpečovací |  |  |  | ovládání prostřednictvím JOP | [5 empty] | Kód : 22
zařízení :
| Dopravní stanoviště : |  |  |  | Dopravní kancelář
| ( km ) |  |  |  | 171.191
| Počet pracovníků : |  |  |  | Výpravčí - 1
| Zjišťování |  |  |  | samočinně činností | [5 empty] | zast. - 90
| konce vlaku |  |  |  | zabezpečovacího zařízení | [5 empty] | proj. - 30
| Traťové |  |  |  | oba směry :
| zabezpečovací |  |  |  | Automatický blok | [5 empty] | Kód : 10
| zařízení : |  |  |  | AB 3 / 88A - trojznakový, obousměrný
| Zjišťování |  |  |  | samočinně činností | [5 empty] | zast. - 90
| konce vlaku |  |  |  | zabezpečovacího zařízení | [5 empty] | proj. - 30
|  | Dopravní koleje | [5 empty] | Nástupiště u koleje
č. | Začátek | Konec | Délka | Poznámka |  | č. | Začátek | Konec | Délka | Poznámka
1 | 171.041 | 171.71 | 669 | Hlavní staniční kolej, NTV
[6 empty] | 1 | 171.099 | 171.336 | 237 | č. III, úrovňové, jednostranné
2 | 171.041 | 171.71 | 669 | Hlavní staniční kolej, NTV
[6 empty] | 2 | 171.099 | 171.336 | 237 | č. II, úrovňové, jednostranné
3 | 171.029 | 171.684 | 655 | Vjezd - odjezd - průjezd, NTV
[6 empty] | 4 | 171.096 | 171.383 | 287 | č. I, úrovňové, jednostranné
4 | 171.066 | 171.445 | 379 | Vjezd - odjezd - průjezd, NTV
4 a | 171.508 | 171.717 | 209 | ( 4 + 4a = 651 m )
Adamov

## Adamov
|  | Návěstidla - trať | [16 empty] | Návěstidla - ŽST | [7 empty] | Návěstidla - ŽST | [17 empty] | Návěstidla - ŽST | [8 empty] | Návěstidla - ŽST | [14 empty] | Návěstidla - trať
[17 empty] | Vjezdová |  |  |  |  | Odjezdová |  |  |  |  | Seřaďovací | [17 empty] | Seřaďovací | [6 empty] | Odjezdová |  |  |  | Vjezdová
Z Brna - Maloměřic | [5 empty] | Do Brna - Maloměřic | [12 empty] | Obvod výpravčího JOP | [7 empty] | Obvod výpravčího JOP | [7 empty] | Km 171,191 | [9 empty] | Obvod výpravčího JOP | [8 empty] | Obvod výpravčího JOP | [12 empty] | Do Blanska | [5 empty] | Z Blanska
směr : | [5 empty] | směr : | [60 empty] | směr : | [5 empty] | směr :
správný |  | nesprávný |  |  |  | správný |  | nesprávný | [8 empty] | Z koleje č. 2 |  | Z koleje č. 1 | [9 empty] | Se 3 | 170.865 | Se 6 | 171.08 |  | KANGO | C | JPg | [8 empty] | Se A1 | 171.495 | Se 10 | 171.508 | [7 empty] | Z koleje č. 2 |  | Z koleje č. 1 | [8 empty] | správný |  | nesprávný |  |  |  | správný |  | nesprávný
[22 empty] | S 1 | 171.041 | S 3 | 171.029 |  | Se 1 | 170.4 | [20 empty] | Se 13 | 172.05 |  | L 1 | 171.71 | L 3 | 171.684
2-1627 | 162.75 | 1-1627 | 162.75 |  |  | 1-1694 | 169.349 | 2-1694 | 169.349 | [7 empty] | 2 L | 170.349 | 1 L | 170.349 | [8 empty] | Se 4 | 170.865 | Se 7 | 171.368 |  |  | V. / 2015 | [9 empty] | Se V1 | 171.786 | Se 11 | 171.908 | [7 empty] | 2 S | 172.1 | 1 S | 172.1 | [7 empty] | 2-1731 | 173.094 | 1-1731 | 173.094 |  |  | 1-1772 | 177.067 | 2-1772 | 177.104
2-1645 | 164.5 | 1-1645 | 164.5 |  |  | 1-1680 | 167.954 | 2-1680 | 167.954 | [12 empty] | S 2 | 171.041 | S 4 | 171.066 |  | Se 2 | 170.4 | [20 empty] | Se 14 | 172.05 |  | L 2 | 171.71 | L 4a | 171.717 | [11 empty] | 2-1745 | 174.658 | 1-1745 | 174.658 |  |  | 1-1760 | 176.03 | 2-1760 | 176.03
2-1655 | 165.515 | 1-1655 | 165.515 |  |  | 1-1668 | 166.81 | 2-1668 | 166.81 | [19 empty] | Se 5 | 171.03 | Se 8 | 171.368 | [12 empty] | Se 9 | 171.445 | Se 12 | 171.908 | [18 empty] | 2-1759 | 176.03 | 1-1759 | 176.03 |  |  | 1-1746 | 174.658 | 2-1746 | 174.658
2-1667 | 166.81 | 1-1667 | 166.81 |  |  | 1-1656 | 165.515 | 2-1656 | 165.515 | [25 empty] | Vjezdové / odjezdové rychlosti :
2-1679 | 167.954 | 1-1679 | 167.954 |  |  | 1-1646 | 164.5 | 2-1646 | 164.5 | [25 empty] | v pokračování traťové koleje - rychlost traťová s místním omezením | [31 empty] | 2-1771 | 177.104 | 1-1771 | 177.065 |  |  | 1-1734 | 173.408 | 2-1734 | 173.408
při jízdě do odbočky - není-li uvedeno jinak, rychlost 60 km/h
2-1693 | 169.349 | 1-1693 | 169.349 |  |  | 1-1630 | 163.144 | 2-1630 | 163.144
Vlečka č.:
5002
[57 empty] | Se V1 |  |  | V2
V1
S 3
13
Se 11
[5 empty] | Se 1 | [18 empty] | S 1 | [47 empty] | Se 13 |  | 1 S
|  |  | 1 L | [6 empty] | 1 | [5 empty] | 3 | 5 | [32 empty] | L 3 | [8 empty] | 14 | 16 | [5 empty] | 18
[24 empty] | S 2 | [42 empty] | Se 12
|  |  | 2 L | [6 empty] | Se 3 | [41 empty] | L 1
[10 empty] | 2 | [5 empty] | 4 | 6 | [8 empty] | S 4 | [15 empty] | Se 10 | [16 empty] | 15 | 17 | [5 empty] | 19
[5 empty] | Se 2 | [46 empty] | L 2 | [19 empty] | Se 14 |  | 2 S
[10 empty] | Se 4 | [10 empty] | 7
[27 empty] | Se 6 | [13 empty] | Se A1 | 12 | EZ
[40 empty] | Se 9 |  |  | ( AVk 2 ) | [9 empty] | L 4a
[15 empty] | 170,935 | [11 empty] | 8 | [5 empty] | 9 |  |  |  |  | 10 | 11 |  |  |  |  | AVk 2
[23 empty] | Se 5 | [13 empty] | Se 7 |  |  |  | AVk 1 | [16 empty] | Vlečka č.:
5001
Se 8
č. | staničení | N | námezník | přest. |  | č. | staničení | přest. |  | č. | staničení | přest. | č. | staničení | N | námezník | přest. | poznámka | [41 empty] | č. | staničení | přest. | č. | staničení | přest. |  | č. | staničení | přest. |  | č. | staničení | N | námezník | přest.
[6 empty] | Obvod výpravčího JOP | [10 empty] | Obvod posunu | [49 empty] | Obvod výpravčího JOP
1 | 170.869 | 65 | 170.934 | elm. |  | 3 | 170.948 | elm. |  | 6 | 170.954 | elm. | [47 empty] | 10 | 171.43 | elm. | 12 | 171.505 | elm. |  | 15 | 171.803 | elm. |  | 902 | 171.848 |  |  | křiž.
2 | 170.869 | 65 | 170.934 | elm. |  | 4 | 170.948 | elm. |  | 7 | 171.011 | elm. | 9 | 171.227 | 46 | 171.273 | ručně | bez zabezpečení | [16 empty] | Současné vlakové cesty | [24 empty] | 11 | 171.434 | elm. | 13 | 171.688 | elm. |  | 16 | 171.809 | elm. |  | 18 | 171.888 | -65 | 171.823 | elm.
Vzájemně vyloučeny jsou všechny : 1) - protisměrné jízdní cesty na tutéž kolej
901 | 170.908 |  |  | křiž. |  | 5 | 170.954 | elm. |  | 8 | 171.078 | elm. | [22 empty] | 2) - jízdní cesty mající předepsanou rozdílnou polohu alespoň jedné pojížděné nebo odvratné výhybky | [24 empty] | V1 | 171.783 | elm. | 14 | 171.803 | elm. |  | 17 | 171.809 | elm. |  | 19 | 171.888 | -65 | 171.823 | elm.
Výhybky
2
1
Výhybky
Adamov
1 *
2 *
4 *
1
2
3 *
6 b*
4 a *
8 *
6 a
6 *
287
237
237
40
40