## titul
Trať : | 501 A |  |  |  | Km 355,780 | [6 empty] | Ev. č. : | 531566
Staniční
| zabezpečovací |  |  |  | R Z Z - ETB | [5 empty] | Kód : 13
| zařízení : |  |  |  | 3. kategorie, tlačítková volba
typ ETB s ovládáním z JOP
| Dopravní stanoviště : |  |  |  | Dopravní kancelář |  | SÚ
| ( km ) |  |  |  | 355.78 |  | 355.839
| Počet pracovníků : |  |  |  | dálková obsluha dispečerem CDP Praha
( nouzová obsluha pohotovostním výpravčím )
| Zjišťování |  |  |  | samočinně činností | [5 empty] | zast. - 90
| konce vlaku |  |  |  | zabezpečovacího zařízení | [5 empty] | proj. - 30
|  | Dopravní koleje | [5 empty] | Nástupiště u koleje
č. | Začátek | Konec | Délka | Poznámka |  | č. | Začátek | Konec | Délka | Poznámka
1 | 355.674 | 356.55 | 876 | Hlavní staniční kolej, NTV
|  |  |  | směr Kolín |  | 1 + 3 | 355.705 | 356.017 | 312 | č. III, mimoúrovňové, ostrovní
2 | 355.685 | 356.421 | 736 | Hlavní staniční kolej, NTV |  |  |  |  | 0 | zděné
|  |  | 0 | směr Pečky | [5 empty] | přístup podchodem v km 355,800
[6 empty] | 2 | 355.713 | 355.969 | 256 | č. II, úrovňové, jednostranné
3 | 355.737 | 356.492 | 755 | Vjezd - odjezd - průjezd, NTV | [5 empty] | SUDOP T + desky K145
[9 empty] | 0 | přístup od výpravní budovy
4 | 355.69 | 356.341 | 651 | Vjezd - odjezd - průjezd, NTV |  | 4 | 355.786 | 355.986 | 200 | č. I, vnější
4 a | 356.4 | 356.436 | 36 | ( 4 + 4a = 746 m ) |  |  |  |  | 0 | zděné
5 | 355.966 | 356.413 | 447 | Vjezd - odjezd - průjezd, NTV | [5 empty] | přístup od výpravní budovy
5 b | 355.75 | 355.893 | 143 | ( 5b + 5 = 663 m )
Velim

## Velim
|  | Návěstidla - trať | [13 empty] | Směr : Kolín | [11 empty] | Návěstidla - ŽST | [30 empty] | Návěstidla - ŽST | [14 empty] | Směr : Pečky | [10 empty] | Návěstidla - trať
[22 empty] | Vjezdová |  |  |  | Odjezdová |  |  |  | Cestová |  |  |  | Seřaďovací | [20 empty] | Seřaďovací |  |  |  | Cestová |  | Odjezdová |  |  |  | Vjezdová
Z Kolína |  |  |  |  | Do Kolína | [22 empty] | Obvod dispečera CDP | [20 empty] | Km 355,780 | [9 empty] | Obvod dipečera CDP | [23 empty] | Do Peček |  |  |  |  | Z Peček
směr : |  |  |  |  | směr : | [7 empty] | Traťové | [57 empty] | Traťové | [11 empty] | směr : |  |  |  |  | směr :
správný |  | nesprávný |  |  | správný |  | nesprávný | [5 empty] | zabezpečovací |  |  | Automatický blok |  |  | Kód : 10 |  |  | Z koleje č. 2 |  | Z koleje č. 1 |  |  |  | S 3 | 355.737 |  |  |  |  | Se 3 | 355.473 | Se 6 | 355.893 | [10 empty] | KANGO | C | JTom |  |  | Se 20 | 356.361 | Se 25 | 356.708 | [6 empty] | L 3 | 356.492 | Z koleje č. 2 |  | Z koleje č. 1 |  |  |  | zabezpečovací |  |  | Automatický blok |  |  |  | Kód : 10 |  |  |  |  | správný |  | nesprávný |  |  | správný |  | nesprávný
[13 empty] | zařízení : |  |  | typ AB3-88A trojznakový, obousměrný | [5 empty] | Př 2L | AB 2-3539 | Př 1L | AB 1-3539 | S 1 | 355.674 |  |  |  |  | Se 1 | 354.97 | [19 empty] | Se 21 | 356.361 | Se 26 | 356.711 | Se 30 | 357.053 |  |  | L 1 | 356.55 |  |  | Př 2S | AB 2-3584 | Př 1S | AB 1-3584 |  |  | zařízení : |  |  | typ AB3-88A trojznakový, obousměrný
2-3511 | 351.193 | 1-3511 | 351.187 |  | 1-3542 | 354.104 | 2-3542 | 354.104 | [13 empty] | = | 353.876 | = | 353.876 |  |  | S 4 | 355.69 | Sc 5 | 355.966 |  |  | Se 4 | 355.473 | Se 7 | 355.917 | [11 empty] | X. / 2016 |  |  |  | Se 22 | 356.4 | Se 27 | 346.744 |  |  | Lc 4 | 356.341 |  |  | L 4a | 356.436 | = | 358.294 | = | 358.294 | [14 empty] | 2-3577 | 357.649 | 1-3577 | 357.649 |  | 1-3620 | 361.877 | 2-3620 | 361.877
2-3525 | 352.462 | 1-3525 | 352.462 |  | 1-3526 | 352.462 | 2-3526 | 352.462 | [17 empty] | S 2 | 355.685 |  |  |  |  | Se 2 | 354.97 | [19 empty] | Se 23 | 356.429 | Se 28 | 356.813 | Se 31 | 357.053 |  |  | L 2 | 356.421 | [20 empty] | 2-3587 | 358.729 | 1-3587 | 358.729 |  | 1-3608 | 360.824 | 2-3608 | 360.824
[13 empty] | Zjišťování konce |  |  | samočinně činností |  | zast. | 90 |  |  | 2 L | 354.92 | 1 L | 354.92 |  |  | S 5b | 355.75 |  |  |  |  | Se 5 | 355.68 | Se 8 | 355.981 | [11 empty] | Poznámka: zobrazeno v měřítku od v.č.1 po v.č.30 |  |  |  | Se 24 | 356.459 | Se 29 | 356.841 | [6 empty] | L 5 | 356.413 | 2 S | 357.103 | 1 S | 357.103 |  |  | Zjišťování konce |  |  | samočinně činností |  |  | zast. | 90 |  |  |  |  | 2-3597 | 359.804 | 1-3597 | 359.804 |  | 1-3598 | 359.804 | 2-3598 | 359.804
2-3539 | 353.876 | 1-3539 | 353.876 |  | 1-3512 | 351.187 | 2-3512 | 351.193 |  |  |  |  | vlaku : |  |  | zabezpečovacího zařízení |  | proj. | 30 | [51 empty] | vlaku : |  |  | zabezpečovacího zařízení |  |  | proj. | 30
[83 empty] | 2-3611 | 361.175 | 1-3611 | 361.175 |  | 1-3584 | 358.294 | 1-3584 | 358.294
Se 8
[49 empty] | Vlečka č: V1038 | [10 empty] | Se 24 | [15 empty] | Se 27
[38 empty] | 9 10 | [10 empty] | zaústěna v.č.8 a v.č.23 - t.č. není provozována - zákaz jízdy drážních vozidel |  |  |  | Se 20
[21 empty] | S 5b |  |  |  | Vlečka č: V1356 | [62 empty] | Vlečka č: V1038
[20 empty] | Vk 1 |  |  |  |  | t.č. není provozována - zákaz jízdy drážních vozidel | [11 empty] | Sc 5 | [19 empty] | 21 22
[17 empty] | 355,610 |  |  |  | 6 | [10 empty] | 8 | Se 7 | [19 empty] | Se 21 | [19 empty] | Se 26
[21 empty] | S 3 | [40 empty] | 23
[20 empty] | Se 5 | [11 empty] | Se 6
[19 empty] | 5 | [37 empty] | L 5 | [10 empty] | 25
[73 empty] | Se 25 |  | 0
|  | 1 L |  | Se 1 | [15 empty] | S 1 | [59 empty] | Se 28 | [7 empty] | Se 30 |  | 1 S
[15 empty] | 2 | 3 | [45 empty] | L 3 | [7 empty] | 27 |  |  | 28 |  | 29
[48 empty] | 0 | [21 empty] | 0 | [21 empty] | 18
[20 empty] | S 2 | [61 empty] | Se 29
[10 empty] | Se 3 | [55 empty] | L 1
[10 empty] | 1 | [5 empty] | 4 |  |  |  | S 4 | [35 empty] | Se 22 | [9 empty] | 24 |  |  | 26 | [12 empty] | 30
|  | 2 L |  | Se 2 | [5 empty] | Se 4 | [47 empty] | L 2 | [29 empty] | Se 31 |  | 2 S
[47 empty] | 13 |  |  |  |  | 20
L 4a
[46 empty] | EZ | [5 empty] | Lc 4 | [5 empty] | Se 23
Vk 4
[46 empty] | ( Vk4/13z ) | [21 empty] | Vlečka č: V1384
[26 empty] | podchod v km 355,800 | [31 empty] | Vk 5
[27 empty] | 355.829 | [11 empty] | 11
EZ
Vlečka č: V1025
[26 empty] | t.č. není provozována - zákaz jízdy drážních vozidel | [9 empty] | Vk 3 |  | ( Vk3/11 )
[51 empty] | Vjezdové / odjezdové rychlosti : | [25 empty] | č. | staničení | přest. |  | č. | staničení | přest. |  | č. | staničení | přest. | č. | staničení | N | námezník | přest.
č. | staničení | N | námezník | přest. | č. | staničení | přest. |  | č. | staničení | přest. | č. | staničení | přest. | [7 empty] | č. | staničení | N | námezník | přest. |  |  | poznámka | [8 empty] | č. | staničení | N | námezník | přest. |  | poznámka | [6 empty] | v pokračování traťové koleje - rychlost traťová s místním omezením | [33 empty] | Obvod dispečera CDP
[7 empty] | Obvod dispečera CDP | [18 empty] | Obvod posunu | [15 empty] | Obvod posunu | [8 empty] | při jízdě do odbočky - není-li uvedeno jinak, rychlost 40 km/h | [25 empty] | 20 | 356.344 | elm.
[72 empty] | pečecké zhlaví |  |  |  |  | N20 | 356.395 |  |  | 22 | 356.41 | elm. |  | 25 | 356.581 | elm. | 29 | 356.74 | 65 | 356.805 | elm.
1 | 355.477 | 65 | 355.542 | elm. | 3 | 355.592 | elm. |  | Vk 1 | 355.683 | elm. | 8 | 355.893 | elm. | [7 empty] | 10 | 355.981 | 51 | 356.032 | ručně | bez zabezpečení | [10 empty] | Vk 4 | 356.117 |  |  | ručně | kontrolní výkolejkový zámek, klíč Vk4/13z je držen v EZ v kolejišti | [7 empty] | Současné vlakové cesty | [19 empty] | z / na | na / z k.č. |  | přes výhybky |  |  | Vk 5 | 356.422 | elm. |  | N22 | 356.455 |  |  | 26 | 356.607 | elm.
[5 empty] | 4 | 355.596 | elm. |  | N6 | 355.687 | [11 empty] | Vk 3 | 355.948 |  |  | ručně | kontrolní výkolejkový zámek, klíč Vk3/11 je držen v EZ v kolejišti | [10 empty] | 13 | 356.172 | -51 | 356.121 | r/z | závorník uzamykatelný v jedné poloze s elektrickou kontrolou | [7 empty] | Vzájemně vyloučeny jsou všechny : 1) - protisměrné jízdní cesty na tutéž kolej | [25 empty] | N21 | 356.365 |  |  | 23 | 356.488 | elm. |  | 27 | 356.653 | elm.
2 | 355.575 | -65 | 355.51 | elm. | 5 | 355.644 | elm. |  | 6 | 355.738 | elm. | 9 | 355.981 | elm. | [7 empty] | 11 | 355.994 | -42 | 355.952 | ručně | výměnový.zámek, klíč je držen v kontrolním zámku Vk 3 | [15 empty] | s jednoduchým zámkem, klíč je držen v kontrolním zámku Vk 4 | [7 empty] | 2) - jízdní cesty mající předepsanou rozdílnou polohu alespoň jedné pojížděné nebo odvratné výhybky | [19 empty] | traťové koleje č. 2 | 2, 4a |  | 30, 26, 24 |  |  | 21 | 356.41 | elm. |  | 24 | 356.544 | elm. |  | 28 | 356.706 | elm. | 30 | 356.839 | -65 | 356.774 | elm.
Velim
Výhybky a výkolejky
Výhybky a výkolejky
2
Základní vlakové cesty
Výhybky a výkolejky
2
1 *
1
4 *
2 *
1
60
60
7
80
60
60
Výhybky a výkolejky
3 *
5 *
P4926
PZS - 3ZNI km 355,584
P4927
PZS - 3ZNI km 356,728
9
5 b *
4 a *
5 a
60
SÚ
80
60
6 *
312
256
200