## titul
Trať : | 501 A |  |  | Km 271,040 Česká Třebová - Praha Libeň |  |  |  | Ev. č. : | 538132
Trať : | 501 A / 505 A |  |  | Km 271,035 ČT - PL = 0,000 Choceň - Týniště nad Orlicí
Trať : | 501 A / 517 E |  |  | Km 271,040 ČT - PL = 0,000 Choceň - Litomyšl
Staniční |  |  |  | Elektronické stavědlo - ESA 11
zab. zařízení : |  |  |  | JOP - 3. kategorie |  |  |  | Kód : 22
Dopravní stanoviště : |  |  |  | Dopravní kancelář
Kilometr : |  |  |  | 271.04
Počet pracovníků |  |  |  | dálková obsluha dispečerem CDP Praha
( nouzová obsluha pohotovostním výpravčím )
Traťové |  |  | Směr : Brandýs n.O. + Zámrsk |  | Směr : Vysoké Mýto |  |  | Směr : Újezd u Chocně
zabezpečovací |  |  | Automatický blok |  | Telefonické dorozumívání |  |  | Automatické hradlo
zařízení : |  |  | tříznaký, obousměrný |  | radiové spojení ( síť VHF ) provoz podle SŽDC D3 |  |  | typ AH 88a bez návěstního bodu
Kód : |  |  | 10 |  | 16 |  |  | 14
| Zjišťování konce vlaku ( ZKV ) |  | samočinně činností | zast. : 90 | ZKV |  | doprovod vlaku | zast. : 80
| všechny směry mimo Vysoké Mýto: |  | zab. zařízení | proj. : 30 | směr Vysoké Mýto: |  |  | proj. : nejsou
Nástupiště u koleje
č. | Začátek | Konec | Délka |  |  | Poznámka
7 a | 271.187 | 271.268 | 81 |  |  | číslo IA., hrana ke koleji číslo 7a
7 a + 5 a | 271.187 | 271.268 | 81 |  |  | číslo IA., oboustranné, přístup od výpravní budovy nebo podchodem v km 271,084
5 a | 271.153 | 271.268 | 115 |  |  | číslo IA., hrana ke koleji číslo 5a
nástupiště IA je konstrukce SUDOP T + desky K230
3 + 1 | 270.86 | 271.26 | 400 |  |  | číslo I., ostrovní, přístup podchodem v km 271,084
konstrukce SUDOP T + desky K230
2 + 4 | 270.86 | 271.26 | 400 |  |  | číslo II., ostrovní, přístup podchodem v km 271,084
konstrukce SUDOP T + desky K230
8 + 10 | 270.942 | 271.122 | 180 |  |  | číslo III., ostrovní, přístup podchodem v km 271,084
konstrukce SUDOP T + desky K230
Manipulační koleje
č. | Začátek | Konec | Délka |  |  | Poznámka
6 a | 270.394 | 270.495 | 101 |  |  | výtažná, kusá, NTV v celé délce
6 b | 270.552 | 270.673 | 121 |  |  | výtažná, NTV v celé délce
0
8 d | 271.518 | 271.617 | 99 |  |  | odstavná, kusá, NTV v celé délce
8 g | 0.93 | 1.17 | 240 |  |  | výtažná, kusá
= | 271.965 | 272.205 | 240
9 | 271.475 | 271.57 | 95 |  |  | spojovací
9 a | 271.334 | 271.365 | 31 |  |  | odstavná, kusá
0
11 | 271.311 | 271.447 | 136 |  |  | odstavná, kusá
11 a | 271.64 | 271.816 | 176 |  |  | odstavná, kusá
11 b | 271.64 | 271.82 | 180 |  |  | odstavná, kusá
11 c | 271.607 | 271.819 | 212 |  |  | odstavná, kusá
0
13 | 271.318 | 271.541 | 223 |  |  | překládková u zastřešené rampy, kusá
13 a | 271.581 | 271.844 | 263 |  |  | dílenská, kusá, t.č. trvale vyloučena
0
15 | 271.318 | 271.526 | 208 |  |  | veřejná skládková, odstavná, kusá
15 a | 271.581 | 271.844 | 263 |  |  | dílenská, kusá, t.č. trvale vyloučena
0
16 a | 270.77 | 270.807 | 37 |  |  | odstavná, kusá
16 b | 270.764 | 270.807 | 43 |  |  | odstavná, kusá
0
17 | 271.305 | 271.526 | 221 |  |  | veřejná skládková, kusá, od km 271,185 (šturc) po km 271,381 (Stůj) je nesjízdná, zbývá 145m
17 a | 271.652 | 271.806 | 154 |  |  | výtažná
0
18 | 271.098 | 271.298 | 200 |  |  | odstavná, kusá, t.č. trvale vyloučena a nesjízdná
0
19 | 271.698 | 271.806 | 108 |  |  | odstavná, objízdná
0
20 | 271.098 | 271.297 | 199 |  |  | odstavná, kusá, t.č. trvale vyloučena a nesjízdná
0
21 | 271.371 | 271.596 | 225 |  |  | pro STO, kusá
0
22 | 271.098 | 271.301 | 203 |  |  | odstavná, kusá, t.č. trvale vyloučena a nesjízdná
0
23 | 271.647 | 271.819 | 172 |  |  | pro STO, kusá
24 | 271.098 | 271.301 | 203 |  |  | odstavná, kusá, t.č. trvale vyloučena a nesjízdná
Choceň

## DK
Trať : | 501 A |  |  | Km 271,040 Česká Třebová - Praha Libeň |  | Ev. č. : | 538132
Trať : | 501 A / 505 A |  |  | Km 271,035 ČT - PL = 0,000 Choceň - Týniště nad Orlicí
Trať : | 501 A / 517 E |  |  | Km 271,040 ČT - PL = 0,000 Choceň - Litomyšl
Dopravní koleje
č. | Začátek | Konec | Délka |  | Poznámka
1 a | 270.51 | 270.612 | 102 |  | Průjezd, všechny vlaky směr Brandýs n.O., NTV
0
1 | 270.829 | 271.561 | 732 |  | Hlavní staniční kolej pro směr Zámrsk - Brandýs nad Orlicí, NTV
0
1 b | 271.769 | 271.834 | 65 |  | Průjezd, všechny vlaky směr Zámrsk + V.Mýto, NTV
0
2 | 270.78 | 271.639 | 859 |  | Hlavní staniční kolej pro směr Brandýs nad Orlicí - Zámrsk, NTV
0
3 | 270.829 | 271.262 | 433 |  | Vjezd - odjezd - průjezd, všechny vlaky směr Brandýs n.O. + DK 3a, NTV
0
3 a | 271.334 | 271.547 | 213 |  | Vjezd - odjezd - průjezd, pro vlaky nákladní dopravy směr DK 3 + Zámrsk + V.Mýto, NTV
0
3 + 3 a | 270.829 | 271.547 | 718 |  | Vjezd - odjezd - průjezd, NTV
0
4 | 270.78 | 271.538 | 758 |  | Vjezd - odjezd - průjezd, všechny vlaky směr Brandýs n.O. + Zámrsk + V.Mýto, NTV
0
5 a | 271.154 | 271.266 | 112 |  | Hlavní staniční kolej pro směr Vysoké Mýto, kusá, NTV
0
5 | 271.36 | 271.537 | 177 |  | Průjezd, všechny vlaky směr DK 3,5a + 5b, NTV
0
5 b | 271.602 | 271.949 | 347 |  | Průjezd, všechny vlaky směr DK 5,7 + V.Mýto, NTV
0
6 | 270.902 | 271.45 | 548 |  | Hlavní staniční kolej pro směr Újezd u Chocně, NTV
0
6 c | 271.606 | 271.793 | 187 |  | Průjezd, všechny vlaky směr Újezd u Ch., NTV
0
6 d | 0.758 | 0.785 | 27 |  | Průjezd, všechny vlaky směr Újezd u Ch., NTV
= | 271.793 | 271.82 | 27
6 e | 0.785 | 0.896 | 111 |  | Průjezd, všechny vlaky směr Újezd u Ch., NTV
= | 271.82 | 271.931 | 111
7a | 271.19 | 271.312 | 122 |  | Vjezd - odjezd, všechny vlaky, kusá, směr DK 7, NTV
0
7 | 271.404 | 271.537 | 133 |  | Průjezd, všechny vlaky směr DK 3,5a,7 + 5b, NTV
0
8 | 270.902 | 271.403 | 501 |  | Vjezd - odjezd - průjezd, všechny vlaky a směry, NTV
0
8 a | 271.528 | 271.63 | 102 |  | Vjezd - odjezd - průjezd, všechny vlaky směr Brandýs n.O. + Újezd u Ch., NTV
0
8 + 8 a | 270.902 | 271.63 | 728 |  | Vjezd - odjezd - průjezd, NTV
8 b | 0.677 | 0.754 | 77 |  | Průjezd, všechny vlaky směr Újezd u Ch., NTV
= | 271.712 | 271.789 | 77
8 e | 0.754 | 0.784 | 30 |  | Průjezd, všechny vlaky směr Újezd u Ch., NTV
= | 271.789 | 271.819 | 30
8 f | 0.784 | 0.864 | 80 |  | Průjezd, všechny vlaky směr Újezd u Ch., NTV
= | 271.819 | 271.899 | 80
10 | 270.91 | 271.316 | 406 |  | Vjezd - odjezd - průjezd, všechny vlaky a směry, NTV
0
10 a | 271.437 | 271.58 | 143 |  | Vjezd - odjezd - průjezd, pro vlaky nákladní dopravy směr Brandýs n.O. + Újezd u Ch., NTV
0
10 + 10 a | 270.902 | 271.58 | 678 |  | Vjezd - odjezd - průjezd, NTV
0
12 | 270.91 | 271.307 | 397 |  | Vjezd - odjezd - průjezd, pro vlaky nákladní dopravy, všechny směry, NTV
0
12 a | 271.382 | 271.565 | 183 |  | Vjezd - odjezd - průjezd, pro vlaky nákladní dopravy směr Brandýs n.O. + Újezd u Ch., NTV
0
12 + 12 a | 270.902 | 271.565 | 663 |  | Vjezd - odjezd - průjezd, NTV
0
14 | 270.91 | 271.518 | 608 |  | Vjezd - odjezd - průjezd, pro vlaky nákladní dopravy směr Brandýs n.O. + Újezd u Ch., NTV
0
16 | 270.91 | 271.493 | 583 |  | Jen odjezd, pro vlaky nákladní dopravy směr Brandýs n.O., NTV z části do km 271,040
Choceň

## Choceň
[41 empty] | A3 | A3 | [38 empty] | A3 | A3 | [36 empty] | A3 | A3
[11 empty] | Vjezdová |  |  |  | Odjezdová | [5 empty] | Odjezdová |  | Cestová |  |  |  | Seřaďovací | [36 empty] | Seřaďovací | [13 empty] | Seřaďovací | [9 empty] | Cestová |  | Odjezdová | [5 empty] | Vjezdová, u Vysokého Mýta také cestové ve funkci vjezdového | [24 empty] | č. | Začátek |  | Konec |  | Délka
Z Brandýsa nad Labem |  |  |  |  | Do Brandýsa nad Labem | [5 empty] | Obvod dispečera CDP | [9 empty] | Obvod dispečera CDP | [25 empty] | Km 271,040 = 0,000 Litomyšl | [16 empty] | Obvod dispečera CDP | [13 empty] | Obvod dispečera CDP | [17 empty] | Obvod dispečera CDP | [9 empty] | Do Zámrsku | [5 empty] | Ze Zámrsku
po koleji |  |  |  |  | po koleji | [5 empty] | Z Brandýsa nad Orlicí |  |  |  | S 1 | 270.829 | [10 empty] | Se 1 | 270.209 | Se 5 | 270.495 | [16 empty] | Km 271,035 = 0,000 Meziměstí | [16 empty] | Se 12 | 271.36 | Se 16 | 271.475 | Se 20 | 271.537 | Se 24 | 271.617 | Se 28 | 271.802 | Se 32 | 272.004 |  |  | Se 37 | 0.677 | Se 40 | 0.784 | [6 empty] | Lc 3 | 271.262 | L 1 | 271.554 | L 5a | 271.266 |  |  | Z Újezdu u Chocně |  | Z Vysokého Mýta |  | Ze Zámrsku | [5 empty] | po koleji | [5 empty] | po koleji
2 TK |  | 1 TK |  |  | 1 TK |  | 2 TK | [9 empty] | S 6 | 270.902 |  |  | S 12 | 270.91 | Sc 3a | 271.334 | Sc 8a | 271.528 |  |  |  |  | Se 9 | 270.612 | [45 empty] | = | 271.712 | = | 271.819 | Se 43 | 0.896 | Se 45 | 0.953 | [8 empty] | L 10a | 271.58 | [10 empty] | 2 TK |  | 1 TK |  |  |  | 1 TK |  | 2 TK
( správné ) |  | ( nesprávné ) |  |  | ( správné ) |  | ( nesprávné ) |  |  |  | Z koleje č. 1 |  | Z koleje č. 2 |  | S 2 | 270.78 | [10 empty] | Se 2 | 270.209 | Se 6 | 270.51 | [15 empty] | KANGO | C | JTom | [15 empty] | Se 13 | 271.365 | Se 17 | 271.513 | Se 21 | 271.537 | Se 25 | 271.63 | Se 29 | 271.834 | Se 33 | 272.013 |  |  | Se 38 | 0.754 | Se 41 | 0.785 | = | 271.931 | = | 271.988 |  |  | Lc 8 | 271.403 | L 2 | 271.639 | L 6 | 271.45 |  |  | Př US | 1.91 | Př MS | 1.64 | Z koleje č. 1 |  | Z koleje č. 2 |  |  |  | ( správné ) |  | ( nesprávné ) |  |  |  | ( správné ) |  | ( nesprávné ) | [6 empty] | TK | 2.513 |  | 2.58 |  | 67
[17 empty] | S 8 | 270.902 |  |  | S 14 | 270.91 | Sc 5a | 271.154 | Sc10a | 271.437 |  |  |  |  | Se 10 | 270.673 | [45 empty] | = | 271.789 | = | 271.82 | [12 empty] | L 12a | 271.565 | = | 272.945 | = | 272.68 | [22 empty] | č. I, úrovňové, jednostranné vnější
2-2685 | 268.534 | 1-2685 | 268.534 |  | 1-2698 | 269.745 | 2-2698 | 269.745 |  |  | Př 1L | 1-2685 | Př 2L | 2-2685 | S 3 | 270.829 | [10 empty] | Se 3 | 270.435 | Se 7 | 270.552 | [16 empty] | VI. / 2016 | [16 empty] | Se 14 | 271.404 | Se 18 | 271.493 | Se 22 | 271.602 | Se 26 | 271.66 | Se 30 | 271.904 | Se 34 | 272.189 |  |  | Se 39 | 0.758 | Se 42 | 0.864 | Se 44 | 0.93 | Se 46 | 1.151 |  |  | Lc 10 | 271.316 | L 3a | 271.547 | L 7a | 271.312 |  |  | US | 1.201 | MS | 1.228 | Př 1S | 1-2732 | Př 2S | 2-2732 |  |  | 2-2727 | 272.652 | 1-2731 | 273.102 |  |  | 1-2782 | 278.19 | 2-2776 | 277.598 | [6 empty] | konstrukce SUDOP T + desky K150
[5 empty] | 1-2688 | 268.7 | 2-2688 | 268.7 |  |  | 1 L | 270.091 | 2 L | 270.091 |  |  | S 10 | 270.91 |  |  | S 16 | 270.91 | Sc 7a | 271.19 | Sc12a | 271.382 |  |  |  |  | Se 11 | 270.843 | [45 empty] | = | 271.793 | = | 271.899 | = | 271.965 | = | 272.186 | [8 empty] | L 14 | 271.518 | = | 272.236 | = | 272.268 | 1 S | 272.268 | 2 S | 272.268 |  |  | 2-2741 | 274.002 | 1-2745 | 274.48 |  |  | 1-2770 | 276.955 | 2-2762 | 276.25 | [5 empty] | = | 273.553 |  | 273.62 |  | 67
[15 empty] | S 4 | 270.78 | [10 empty] | Se 4 | 270.463 | Se 8 | 270.584 | [16 empty] | Vjezdové / odjezdové rychlosti : | [16 empty] | Se 15 | 271.447 | Se 19 | 271.502 | Se 23 | 271.606 | Se 27 | 271.769 | Se 31 | 271.949 | Se 35 | 272.189 | [12 empty] | Lc 12 | 271.307 | L 4 | 271.538 | L 8a | 271.63 | [12 empty] | 2-2751 | 275.12 | 1-2757 | 275.72 |  |  | 1-2758 | 275.72 | 2-2748 | 274.895
[47 empty] | v pokračování traťové koleje - rychlost traťová s místním omezením | [58 empty] | 2-2763 | 276.25 |  |  |  |  | 1-2744 | 274.48
[47 empty] | při jízdě do odbočky - uvedeno u konkrétní koleje, resp. kolej. spojky | [58 empty] | 2-2773 | 277.398 | 1-2773 | 277.398 |  |  | 1-2732 | 273.27 | 2-2732 | 273.27
Současné vlakové cesty
[47 empty] | Vzájemně vyloučeny jsou všechny : 1) - protisměrné jizdní cesty na tutéž kolej | [28 empty] | Se 17 |  |  |  |  | Kolejiště je zobrazeno na samostatném obrázku vpravo dole
[47 empty] | 2) - jízdní cesty mající předepsanou rozdílnou polohu alespoň jedné pojížděné nebo odvratné výhybky | [17 empty] | 271.334 | [9 empty] | 31
Pst.2
[57 empty] | Sc 7a | [5 empty] | 24a/28,29/31,20a/24b | [7 empty] | Se 15
[65 empty] | 271.334 |  |  |  | 28 | 29 |  |  |  | Se 16 | [20 empty] | 271.82
[79 empty] | 38 |  | 44
[51 empty] | podchod | [5 empty] | 271.185 | [9 empty] | Se 13 |  | Se 14 | [41 empty] | vysokomýtské zhlaví
[51 empty] | 271.084 | [11 empty] | L 7a |  |  | 24 | [28 empty] | 271.816 | [13 empty] | z / na |  | na / z k.č. |  | přes výhybky
Přijímací
[45 empty] | budova | [9 empty] | Sc 5a | [10 empty] | Se 12 | [42 empty] | 5 d |  | 1, 3a |  | 65, 64, 63, 54, 51…
[63 empty] | 20 | [13 empty] | Se 21 | [17 empty] | 271.819
[39 empty] | původní podchod v km 270,896 | [41 empty] | 43
[35 empty] | S 3 | [18 empty] | 271,150 |  |  |  |  | L 5a |  |  |  |  | Sc 3a | [16 empty] | Se 22
[59 empty] | 19 | [17 empty] | Se 20
Poznámka: zobrazeno v měřítku od v.č.1 po v.č.65
[14 empty] | nadjezd - km 270,500 | [14 empty] | nadjezd - km 270,745 | [76 empty] | Se 33 | [9 empty] | Př MS
[59 empty] | Lc 3 | [19 empty] | L 3a | [25 empty] | 65 | [7 empty] | MS
Poznámka: zobrazeno v měřítku od v.č.1 po v.č.65
| 1 L |  |  | Se 1 | [10 empty] | Se 6 | [19 empty] | S 1 | [49 empty] | Se 26 | [5 empty] | Se 27 | [13 empty] | Se 32 |  |  |  | Se 35
[10 empty] | 1 | [15 empty] | 8 |  |  |  | 11 | [54 empty] | 51 | 54 | [12 empty] | 63 | 64 | Se 31 | [11 empty] | 1 S
|  |  |  | Se 2 | [16 empty] | Se 9 | [10 empty] | S 2 | [61 empty] | Se 28 | Se 29
[10 empty] | Se 3 | [5 empty] | 3 | [62 empty] | L 1 | [19 empty] | Se 30 | [13 empty] | 2 S
[19 empty] | 4 | 5 |  | 6 |  |  |  | 7 | [63 empty] | 57 |  |  | 58 | 59
| 2 L | [10 empty] | Se 4 |  | 2 |  |  |  | Se 7 | Se 8 | [64 empty] | L 2 | [24 empty] | Se 34
S 4
270.394
Se 5
[25 empty] | Se 10 | [57 empty] | 49
[29 empty] | 9 | 10 | [9 empty] | S 6 | [42 empty] | Se 25
L 4
[32 empty] | 12 | [52 empty] | 52 | [25 empty] | zámrsské zhlaví
[40 empty] | S 8 | [35 empty] | 33 | 34 |  |  |  |  | Vk 6 | 48 | [25 empty] | z / na |  | na / z k.č. |  | přes výhybky
[71 empty] | L 6 | [5 empty] | Sc 8a |  | 37 |  |  | Se 23
[32 empty] | 13 | [76 empty] | traťové koleje č. 1 |  | 1, 3 |  | 64, 63, 54, 51… |  |  |  |  | 271.371
[35 empty] | 15 | [36 empty] | 30
Lc 8
točna
[40 empty] | S 10 | [29 empty] | Sc 10a |  |  |  |  | 271.518 | [46 empty] | 42 | [5 empty] | 271.819
[34 empty] | 14 | [32 empty] | 26
[40 empty] | S 12 | [26 empty] | Sc 12a | [13 empty] | Se 24 |  | L 8a
[63 empty] | Lc 10 | [16 empty] | L 10a | [45 empty] | 56
Vlečka č: V4414
[35 empty] | Pst.1 |  |  |  |  | S 14 | [22 empty] | 21 | [53 empty] | 271,305 |  |  |  |  | 39 | 45 | 46 | [5 empty] | 62
[34 empty] | 13/17,14,2/4,6/9,10,Vk1 | [27 empty] | Lc 12 | [16 empty] | L 12a
[118 empty] | 271.318 |  |  |  | 40 | [7 empty] | Vk 8
[31 empty] | 270,764 | [8 empty] | S 16 | [40 empty] | 41 |  | 47 | 50 | 53
[48 empty] | *) NTV z části do km 271,040 | [27 empty] | L 14 | [18 empty] | Se 41 | [8 empty] | Se 45 | [8 empty] | US |  |  |  |  | 271.318 | [11 empty] | 271.844
Se 37
[32 empty] | 270.77 |  |  |  | 16 |  |  |  | 17 | [16 empty] | koleje 18 až 24 jsou trvale vyloučeny a nesjízdné - zákaz jízdy drážních vozidel | [18 empty] | Vk 4 | 36 | [9 empty] | 55 | [32 empty] | 32 |  | 35 | [7 empty] | 271.844
[37 empty] | Se 11 | Vk 1 | [28 empty] | EZ1 |  |  |  | vlečka |  |  | Se 18 | [12 empty] | Vk 6 | [7 empty] | Se 40 |  |  |  | Se 43 |  |  |  | 61 | [15 empty] | 31
[12 empty] | brandýsské zhlaví | [38 empty] | 271.098 | [12 empty] | 22 |  | 25 |  |  |  |  | Schejbal | [21 empty] | Se 39 | [9 empty] | Se 44 | [5 empty] | Se 46 | 1.184 | [9 empty] | Se 17
[10 empty] | z / na |  | na / z k.č. |  | přes výhybky | [50 empty] | Vk 2 |  | Vk3/Vk2/27 |  |  |  | Vlečka č: V4412 |  |  |  |  | Vk 5
[51 empty] | 271.098 | [23 empty] | Se 19 | [23 empty] | 60 | [10 empty] | 272,219
[10 empty] | traťové koleje č. 1 |  | 1, 3 |  | 1, 8… | [50 empty] | Vk 3 | [27 empty] | Se 38 |  |  |  |  | Se 42 |  |  |  | Vk 7 | [16 empty] | č. | staničení | N | námezník | přest. |  | č. | staničení | N | námezník | přest.
[51 empty] | 271.098 | [12 empty] | 23 | [54 empty] | Obvod posunu ( kromě v.č.31 - obvod CDP)
[51 empty] | 271.098 | [67 empty] | 31 | 271.512 | -42 | 271.47 | elm. |  | 42 | 271.596 | 51 | 271.647 | ručně
[41 empty] | *) v.č.22, 23 a 25 jsou trvale vyloučeny - zákaz jízdy drážních vozidel | [77 empty] | 32 | 271.515 | 37 | 271.552 | ručně |  | 45 | 271.609 | -37 | 271.572 | ručně
[119 empty] | 35 | 271.544 | 37 | 271.581 | ručně |  | 46 | 271.612 | 40 | 271.652 | ručně
[78 empty] | č. | staničení | N | námezník | přest. |  | č. | staničení | N | námezník | přest. |  | č. | staničení | N | námezník | přest. |  | č. | staničení | N | námezník | přest. |  | č. | staničení | N | námezník | přest. | [12 empty] | 39 | 271.577 | -51 | 271.526 | ručně |  | 56 | 271.698 | -37 | 271.661 | ručně
[7 empty] | č. | staničení | N | námezník | přest. |  | č. | staničení | N | námezník | přest. |  |  |  | č. | staničení | N | námezník | přest. |  | č. | staničení | N | námezník | přest. |  | č. | staničení | N | námezník | přest. |  |  |  | č. | staničení | N | námezník | přest. | č. | staničení | N | námezník | přest. |  | č. | staničení | N | námezník | přest. |  | č. | staničení | N | námezník | přest. |  | č. | staničení | N | námezník | přest. |  | č. | staničení | N | námezník | přest. |  |  |  | Obvod dispečera CDP | [17 empty] | Obvod dispečera CDP | [14 empty] | újezdské zhlaví | [7 empty] | 40 | 271.578 | -37 | 271.541 | ručně |  | 62 | 271.846 | -40 | 271.806 | ručně
[7 empty] | Obvod dispečera CDP | [13 empty] | Obvod dispečera CDP | [11 empty] | Obvod posunu | [7 empty] | Obvod posunu | [16 empty] | Obvod dispečera CDP | [50 empty] | z / na |  | na / z k.č. |  | přes výhybky
[27 empty] | 12 | 270.78 | 65 | 270.845 | elm. | [9 empty] | 22 *) | 271.335 | -37 | 271.298 | ručně | [6 empty] | 45 | 271.609 | -37 | 271.572 | ručně | [21 empty] | 33 | 271.527 | -55 | 271.472 | elm. |  | Vk 6 | 271.626 |  |  | elm. |  | 51 | 271.657 | -69 | 271.588 | elm. |  | 59 | 271.805 | 69 | 271.874 | elm. |  | 63 | 271.927 | -69 | 271.858 | elm.
[7 empty] | 1 | 270.438 | 65 | 270.503 | elm. |  | 4 | 270.582 | -51 | 270.531 | elm. |  |  |  | 7 | 270.684 | 69 | 270.753 | elm. |  | 13 | 270.785 | 51 | 270.836 | elm. | [9 empty] | 23 *) | 271.338 | -37 | 271.301 | ručně | 38 | 271.57 | 37 | 271.607 | ručně |  | 46 | 271.612 | 40 | 271.652 | ručně | [7 empty] | 21 | 271.31 | 55 | 271.365 | elm. |  | 28 | 271.424 | -51 | 271.373 | elm. |  |  |  | 34 | 271.533 | 42 | 271.575 | elm. |  | 41 | 271.596 | -51 | 271.545 | elm. |  | 53 | 271.671 | -42 | 271.629 | elm. |  | 60 | 271.909 | 51 | 271.96 | elm. | [8 empty] | traťové koleje |  | 8 |  | 61, 60, 55, 30
[21 empty] | 8 | 270.687 | -65 | 270.622 | elm. |  | 14 | 270.823 | 51 | 270.874 | elm. | [9 empty] | 25 *) | 271.366 | -37 | 271.329 | ručně | 39 | 271.577 | -51 | 271.526 | ručně |  | 48 | 271.631 | 37 | 271.668 | ručně |  | 19 | 271.263 | 51 | 271.314 | elm. |  | 24 | 271.365 | -37 | 271.328 | elm. |  | 29 | 271.424 | 51 | 271.475 | elm. |  |  |  | Vk 4 | 271.502 |  |  | elm. |  | 43 | 271.598 | -51 | 271.547 | elm. |  | 54 | 271.677 | 69 | 271.746 | elm. |  | = | 0.874 | 51 | 0.925 | elm. |  | 64 | 271.933 | 51 | 271.984 | elm. |  |  | traťové koleje |  | 10 |  | 61, 60, 55,
[7 empty] | 2 | 270.499 | 51 | 270.55 | elm. |  | 5 | 270.588 | 65 | 270.653 | elm. |  |  |  | 9 | 270.736 | -55 | 270.681 | elm. |  | 15 | 270.828 | 51 | 270.879 | elm. |  | 16 | 270.849 | -42 | 270.807 | ručně | [8 empty] | 40 | 271.578 | -37 | 271.541 | ručně |  | 52 | 271.657 | 37 | 271.694 | ručně |  | 20 | 271.323 | -37 | 271.286 | elm. |  | 24 | 271.365 | 37 | 271.402 | elm. |  | 30 | 271.461 | -55 | 271.406 | elm. |  |  |  | Vk 5 | 271.502 |  |  | elm. |  | 47 | 271.623 | -51 | 271.572 | elm. |  | 55 | 271.696 | -51 | 271.645 | elm. |  | Vk 7 | 271.963 |  |  | elm. | [12 empty] | 53, 50, 26
[21 empty] | 10 | 270.742 | 55 | 270.797 | elm. |  | Vk 1 | 270.85 |  |  | elm. | [9 empty] | 32 | 271.515 | 37 | 271.552 | ručně | 42 | 271.596 | 51 | 271.647 | ručně |  | 56 | 271.698 | -37 | 271.661 | ručně |  | 20 | 271.323 | 37 | 271.36 | elm. |  | 26 | 271.375 | -55 | 271.32 | elm. |  | 30 | 271.461 | 55 | 271.516 | elm. |  |  |  | 36 | 271.547 | -42 | 271.505 | elm. |  | 49 | 271.638 | -69 | 271.569 | elm. |  | 57 | 271.74 | -69 | 271.671 | elm. |  | 61 | 271.986 | -51 | 271.935 | elm. |  | 65 | 272.009 | -51 | 271.958 | elm. |  |  | traťové koleje |  | 12 |  | 61, 60, 55,
[7 empty] | 3 | 270.537 | -65 | 270.472 | elm. |  | 6 | 270.636 | 65 | 270.701 | elm. |  |  |  | 11 | 270.747 | 65 | 270.812 | elm. |  | 17 | 270.901 | -51 | 270.85 | elm. | [9 empty] | 35 | 271.544 | 37 | 271.581 | ručně | 44 | 271.603 | 37 | 271.64 | ručně |  | 62 | 271.846 | -40 | 271.806 | ručně | [7 empty] | 26 | 271.375 | 55 | 271.43 | elm. |  | 31 | 271.512 | -42 | 271.47 | elm. |  |  |  | 37 | 271.562 | 42 | 271.604 | elm. |  | 50 | 271.647 | -42 | 271.605 | elm. |  | 58 | 271.799 | -69 | 271.73 | elm. |  | = | 0.951 | -51 | 0.9 | elm. |  | = | 0.969 | -51 | 0.918 | elm. | [6 empty] | 50, 47, 21
[41 empty] | A3 | A3 | [38 empty] | A3 | A3 | [36 empty] | A3 | A3
Výhybky
Návěstidla - ŽST
Návěstidla - ŽST
Brandýs nad Orlicí
Vysoké Mýto
Choceň
60
Návěstidla - ŽST
Návěstidla - ŽST
Návěstidla - ŽST
Zámrsk
18
16 *)
14 *
12 *
10 *
24
22
20
8 *
6 *
4 *
2 *
1 *
3 *
5 a *
7 a *
Návěstidla - trať
Návěstidla - trať
Újezd u Chocně
2
1
1
2
11
Výhybky a výkolejky
Výhybky
Výhybky
Výhybky a výkolejky
Výhybky a výkolejky
Výhybky
60
60
80
60
60
50
50
60
60
5
5
5
5
5
5
6 a *
6 b *
16 b
16 a
9 a
9
7 *
5 *
3 a *
12 a *
10 a *
8 d *
11 c
11 a
8 a *
50
80
80
80
50
80
50
80
50
50
50
40
40
40
5
5
5
5
5
5
5
5
5
5
5
5
5
5
8 g
8 f *
6 e *
8 b *
6 c *
1 b *
5 b *
11 b
PZS 3ZBI 0,776
PZS 3ZBI 271,811
DEPO
1 a *
6 d *
8 e *
PZS 3ZBI 270,130
14 *
50
Nástupiště zastávka Dvořisko
P Z S 2,595
NÁSTUPIŠTĚ I.
NÁSTUPIŠTĚ IA.
NÁSTUPIŠTĚ II.
NÁSTUPIŠTĚ III.
P Z S 273,635
Vysoké Mýto
vlečka ČKD
13
13 a
15
15 a
17
17 a
19
21
23
Výhybky v obrázku
Dvořisko z - km 2,515
P4891
P4892
P5156
km 271,547 v.č.36 = 0,000 vlečky V4412
Základní vlakové cesty
Základní vlakové cesty
Základní vlakové cesty
Základní vlakové cesty
81
115
400
400
180
67
16