## titul
Trať : | 501 |  | Km 249,074 |  |  | Ev. č. : | 580332
| Staniční |  | Elektronické stavědlo
| zabezpečovací |  | ESA 11 - DŘS s EIP |  | Kód : 22
| zařízení : |  | ovládání prostřednictvím JOP
| Dopravní stanoviště : |  | Dopravní kancelář
| ( km ) |  | 249.074
| Počet pracovníků : |  | dálková obsluha výpravčím DOZ z ŽST Dlouhá Třebová
( nouzová obsluha pohotovostním výpravčím )
| Zjišťování |  | samočinně činností
| konce vlaku |  | zabezpečovacího zařízení |  | proj. - 30
| Traťové | Směr : Česká Třebová |  | Směr : Dlouhá Třebové
| zabezpečovací | Automatický blok |  | Automatický blok | Kód : 10
| zařízení : | ABE - 1 trojznakový, obousměrný |  | AB 3-88 trojznakový, obousměrný
| Zjišťování |  | samočinně činností
| konce vlaku |  | zabezpečovacího zařízení |  | proj. - 30
Odb Parník

## Odb Parník
|  | Návěstidla - ŽST Česká Třebová | [11 empty] | Návěstidla - trať | [19 empty] | Návěstidla - Odb Parník | [11 empty] | Návěstidla - trať
|  |  |  | Vjezdová | [31 empty] | Vjezdová
|  |  |  | Obvod výpravčího "panel Sever" | [5 empty] | kolej č. 2 |  |  |  | kolej č. 1 |  |  |  | kolej č. 3 | [6 empty] | Km 249,074 | [8 empty] | Obvod výpravčího DOZ | [10 empty] | Do Dlouhé Třebové |  |  | Z Dlouhé Třebové
[10 empty] | směr : |  |  |  | směr : |  |  |  | směr : | [26 empty] | směr : |  |  | směr :
Z koleje č. 1 |  | Z koleje č. 2 |  | Z koleje č. 3 |  | Z koleje č. 4 |  | Kolej č. 4 |  | správný |  | nesprávný |  | správný |  | nesprávný |  | správný |  | nesprávný |  |  |  | KANGO | C | JPg |  |  |  | Z koleje č. 2 |  | Z koleje č. 1 |  | Z koleje č. 3 |  | Z koleje č. 4 |  |  |  | Z koleje č. 2 |  | Z koleje č. 1 |  |  | správný | nesprávný |  | správný | nesprávný
O S | 246.829 | 2 S | 246.937 | N S | 246.829 | V S | 246.829 | LV | 247.364 | 2-2473 | 247.405 | 2-2482 | 248.113 | 1-2482 | 248.113 | 1-2473 | 247.405 | 3-2482 | 248.113 | 3-2475 | 247.49 |  |  |  | II. / 2016 |  |  |  |  | 2 L | 248.5 | 1 L | 248.5 | 3 L | 248.5 | 4 L | 248.5 |  |  | 2 S | 249.7 | 1 S | 249.7
[8 empty] | DS | 247.83
Vjezdové / odjezdové rychlosti :
v pokračování traťové koleje - rychlost traťová s místním omezením
při jízdě do odbočky - rychlost 60 km/h
3-2482
[34 empty] | 3 L | [12 empty] | 1 S
[29 empty] | 1-2482 | [14 empty] | 2
1 L
3-2475
[5 empty] | N S | [28 empty] | 2 L | [9 empty] | 3
[28 empty] | 2-2482 | [18 empty] | 2 S
[5 empty] | V S | [21 empty] | D S | [6 empty] | 4 L |  |  |  |  | 1 |  |  |  |  | 249.07
[5 empty] | O S | [16 empty] | 1-2473
L V
[7 empty] | 2 S | [14 empty] | 2-2473
[32 empty] | č. | staničení | N | námezník | přest. |  | č. | staničení | N | námezník | přest.
Obvod výpravčího DOZ
[38 empty] | 2 | 249.074 | -67 | 249.007 | elm.
[32 empty] | 1 | 248.977 | 67 | 249.044 | elm.
[38 empty] | 3 | 249.075 | -67 | 249.008 | elm.
Výhybky
4 *
Úsek tvoří pouze jeden oddíl. Vjezdová návěstidla odbočky slouží současně jako předvěst vjezdových návěstidel.
Úsek tvoří pouze jeden oddíl. Odjezdová návěstidla slouží současně jako předvěst vjezdových návěstidel.
2
1
Odb Parník
2 *
1 *
3 *
P 4883 - 3ZNI km 247,620
Česká Třebová - osobní nádraží
Česká Třebová - odjezdová skupina
3
3
3
3