## titul
Trať : | 502 B / 541 C |  |  |  |  | Km 13,669 = 0,000 | [6 empty] | Ev. č. : | 545541
| Staniční |  |  |  |  | Elektromechanické
| zabezpečovací |  |  |  |  | 2. kategorie | [5 empty] | Kód : 5
| zařízení : |  |  |  |  | závislá stavědla St.1 a St.2 ( St.2 je v DK ) | [5 empty] | Kód : 5 - St.1, 6 - St.2
| Dopravní stanoviště : |  |  |  | St. 1 | Dopravní kancelář |  |  | PSt. VS |  | PSt. VP
| km zjištěný |  |  |  | 0.402 | 0,000 |  |  | 12,700 |  | 12,462
| km přepočtený |  |  |  | 14.071 | 13.669
| Počet pracovníků : |  |  |  | Signalista - 1 | Výpravčí - 1 |  |  | neobsazeno |  | neobsazeno
| Zjišťování |  |  |  |  | signalista St.1 / výpravčí St.2 hlásí obsluhou | [5 empty] | zast. - 20
| konce vlaku |  |  |  |  | zabezpečovacího zařízení | [5 empty] | proj. - 10
|  | Dopravní koleje | [6 empty] | Nástupiště u koleje
č. | Začátek | Konec | Délka | Poznámka |  |  | č. | Začátek | Konec | Délka | Poznámka
1 | 14.009 | 13.644 | 365 | Hlavní staniční kolej, NTV |  |  | 1 + 3 | 13.892 | 13.614 | 278 | č. II, úrovňové, oboustranné
|  |  |  | směr Veleliby a Sadská | [6 empty] | všechny N jsou konstrukce Tischer
1 a | 13.539 | 12.462 | 1077 | Hlavní staniční kolej, NTV |  |  | 2 | 13.892 | 13.642 | 250 | č. III, úrovňové, jednostranné
2 | 13.988 | 13.669 | 319 | Vjezd - odjezd - průjezd, NTV | [6 empty] | přístup na nástupiště je po přechodech
3 | 14.012 | 13.729 | 283 | Hlavní staniční kolej, NTV | [5 empty] | 0 | od výpravní budovy
|  |  |  | směr Nymburk hl.n. |  |  | 3 / 5 | 13.72 | 13.614 | 106 | č. I.A, úrovňové, vnější
4 | 13.979 | 13.693 | 286 | Vjezd - odjezd - průjezd, NTV
|  |  | 0 |  |  |  | 3 + 5 | 13.892 | 13.739 | 153 | č. I, úrovňové, oboustranné
5 | 14.012 | 13.79 | 222 | Vjezd - odjezd - průjezd, NTV | [5 empty] | 0
Nymburk město

## Nymburk město
[5 empty] | Směr : Nymburk hl.n. // Veleliby | [12 empty] | Návěstidla - ŽST | [49 empty] | Návěstidla - ŽST | [11 empty] | Směr : Sadská
[14 empty] | Vjezdová | [7 empty] | Odjezdová |  |  |  | Seřaďovací | [37 empty] | Seřaďovací |  |  |  | Cestová |  | Odjezdová |  |  |  | Vjezdová
[16 empty] | Obvod výpravčího / signalisty při posunu | [13 empty] | Km 13,669 | [39 empty] | Obvod výpravčího
| Traťové | [10 empty] | Z Nymburka hl.n. |  | Z Velelib |  | Do Nymnurka hl.n. | [11 empty] | Vjezdové / odjezdové rychlosti : | [7 empty] | Současné vlakové cesty | [39 empty] | Traťové
| zabezpečovací |  |  |  | Automatické hradlo |  |  |  | Kód : 14 |  |  | Př NL | 1.228 | Př L | 1.54 | Př NS | 0.49 |  |  |  |  | S 2 | 13.988 | S 4 | 13.979 | Zhlaví bez |  | v pokračování traťové koleje - rychlost traťová s místním omezením | KANGO | C | JTom |  |  |  |  | Vzájemně vyloučeny jsou pouze protisměrné | [27 empty] | Se A | 13.543 | Se 2 | 12.837 |  |  | L 1 | 13.644 | L 4 | 13.693 | Př S | 11.43 | zabezpečovací |  |  |  | Automatické hradlo |  |  |  | Kód : 14
| zařízení : |  |  |  | ( bez návěstního bodu ) | [6 empty] | = | 14.897 | = | 15.209 | = | 14.159 |  |  | S 1 | 14.009 |  |  |  |  | seřaďovacích |  | při jízdě do odbočky - rychlost 40 km/h | [7 empty] | jízdní cesty na tutéž kolej | [31 empty] | Sc | 13.265 | L 2 | 13.669 |  |  |  |  | zařízení : |  |  |  | AH - 88 ( s návěstním bodem )
[12 empty] | NL | 0.825 | L | 0.796 | NS | 1.19 |  |  |  |  | S 3 | 14.012 | S 5 | 14.012 | návěstidel |  |  |  | X. / 2013 | [33 empty] | Se 1 | 13.481 | Se 3 | 12.739 |  |  | L 3 | 13.729 | L 5 | 13.79 | S | 12.137
[5 empty] | oba směry: | [6 empty] | = | 14.494 | = | 14.465 | = | 14.859
| Zjišťování konce |  |  |  | signalista St.1 hlásí obsluhou |  |  | zast. | 20 | [20 empty] | Poznámka: zobrazeno v měřítku od v.č.3 po v.č,1Z | [45 empty] | Zjišťování konce |  |  |  | samočinně činností |  |  | zast. | 90
| vlaku ze směru : |  |  |  | zabezpečovacího zařízení |  |  | proj. | 10 | [66 empty] | vlaku : |  |  |  | zabezpečovacího zařízení |  |  | proj. | 30
[15 empty] | 0.4 | [11 empty] | 12 |  |  | 13.72
14.069
S 5
13
[61 empty] | Vlečka č: V1115 |  | Vlečka č: V1115 | [10 empty] | Vlečka Model Obaly / nemá číslo
[7 empty] | PřNS | [67 empty] | PSt.VP |  |  | Vk1M
[19 empty] | S 3 | [35 empty] | VkP1 |  | VkP2
[7 empty] | 4 | [5 empty] | 6 | 8 | [18 empty] | 14 | [32 empty] | 4Z |  |  |  |  | 3Z | [5 empty] | 1Z |  |  | 1M |  |  | 12.251
Vlečka Pivovar / nemá číslo
[10 empty] | 901 | [8 empty] | S 1 | [25 empty] | přerušovaná čára |  | Sc | [12 empty] | Se 3 | [23 empty] | S
| NL | [40 empty] | 19 |  |  | od Se 1 po Se 2 | [5 empty] | most Labe | [23 empty] | 22
0
[7 empty] | 3 | [5 empty] | 5 | 7 | [5 empty] | S 2 | [19 empty] | 18 |  |  |  |  | úsek není v měřítku | [6 empty] | km 13,250 až 13,080, délka 170m | [8 empty] | 21
|  | L | [32 empty] | L 1 | [6 empty] | Se A | Se 1 |  | v km 13,481 až 12,837 chybí 400m | [8 empty] | Se 2
[16 empty] | 9 | [45 empty] | PSt.VS
[21 empty] | S 4 | [16 empty] | 17 | [27 empty] | 13S |  |  |  |  | 12S | [7 empty] | 11S |  |  | 12.274
L 2
Vlečka č: V1193
16
[15 empty] | 0.39 | [16 empty] | L 4 | [23 empty] | VkS2 | VkS1
[15 empty] | 14.059 | [15 empty] | Vk 3 |  |  | 15
Vk 4
[23 empty] | 13.948 | [8 empty] | 13XA
Oddílová - AHr Hořátev
[27 empty] | 13.806 | [51 empty] | do Sadské. |  | km 9,912 |  | od Sadské
[79 empty] | Př Lo | 11.065 |  |  | Př So | 8.92
[79 empty] | Lo | 10.356 |  |  | So | 9.63
[35 empty] | č. | staničení | N | námezník | přest. |  | poznámka | [22 empty] | č. | staničení | N | námezník | přest. |  |  | poznámka
[40 empty] | Obvod posunu | [28 empty] | Obvod posunu
[35 empty] | 12 | 13.805 | -51 | 13.754 | ručně | výměnový zámek, klíč je držen v kontrolním zámku v.č.13 | [13 empty] | č. | staničení | N | námezník | přest. |  | poznámka | [6 empty] | 0
č. | staničení | N | námezník | přest. |  | č. | staničení | přest. |  | č. | staničení | přest. | [22 empty] | 13 | 13.723 | 51 | 13.774 | ručně | kontrolní VZ, klíč 13/12 je držen ve stavědl.přístoji v DK |  |  |  | č. | staničení | přest. |  | č. | staničení | N | námezník | přest. | [6 empty] | Obvod posunu |  |  |  |  | 4Z | 12.611 | 37 | 12.648 | ručně | bez zabezpečení | [7 empty] | č. | staničení | přest. |  | č. | staničení | N | námezník | přest.
[6 empty] | Obvod St.1 | [28 empty] | 13XA | 13.679 | 37 | 13.716 | ručně | bez zabezpečení | [7 empty] | Obvod výpravčího | [15 empty] | 3Z | 12.55 | 37 | 12.587 | ručně | bez zabezpečení | [11 empty] | Obvod PSt.VS a PSt.VP
3 | 14.168 | -55 | 14.113 | elm. | [30 empty] | 15 | 13.657 | 37 | 13.694 | ručně | bez zabezpečení | [13 empty] | VkP1 | 12.82 |  |  | ručně | výkolejkový zámek, klíč je držen v komtrolním zámlu VkP2 |  |  |  |  | 12S | 12.55 | -37 | 12.513 | ručně | bez zabezpečení
= | 0.499 | -55 | 0.444 |  |  | 901 | 14.128 | kříž |  | 7 | 14.071 | elm. | [22 empty] | Vk 3 | 13.708 |  |  | ručně | kontrolní VZ, klíč je držen v komtrolním zámlu Vk4 |  |  |  | 14 | 13.673 | elm. |  |  |  |  | 0 |  |  | VkP2 | 12.79 |  |  | ručně | kontrolní VZ, klíč VkP2/VkP1 je držen v PSt.VP |  |  |  |  | Vk1M | 12.393 |  |  | ručně | kontrolní VZ, klíč Vk1M/1M je uložen u vlečkaře | [7 empty] | N13S | 12.648 |  |  | 21 | 12.727 | -51 | 12.676 | elm.
4 | 14.168 | -55 | 14.113 | elm. |  | 5 | 14.088 | elm. |  | 8 | 14.071 | elm. | [22 empty] | Vk 4 | 13.683 |  |  | ručně | kontrolní VZ, klíč Vk4/Vk3/16 je držen v SP v DK |  |  |  | 17 | 13.602 | elm. |  | 19 | 13.539 | 51 | 13.59 | elm. |  | VkS1 | 12.81 |  |  | ručně | výkolejkový zámek, klíč je držen v komtrolním zámlu VkS2 |  |  |  |  | 1M | 12.352 | 37 | 12.389 | ručně | kontrolní VZ, klíč je držen v komtrolním zámlu Vk1M | [7 empty] | 13S | 12.611 | elm.
= | 0.499 | -55 | 0.444 |  |  | 6 | 14.088 | elm. |  | 9 | 14.041 | elm. | [22 empty] | 16 | 13.63 | 37 | 13.667 | ručně | výměnový zámek, klíč je držen v kontrolním zámku Vk3 |  |  |  | 18 | 13.572 | elm. |  |  |  |  | 0 |  |  | VkS2 | 12.78 |  |  | ručně | kontrolní VZ, klíč VkS2/VkS1 je držen v PSt.VS |  |  |  |  | 11S | 12.32 | 37 | 12.357 | ručně | bez zabezpečení | [7 empty] | 1Z | 12.398 | elm. |  | 22 | 12.462 | -51 | 12.411 | elm.
Nymburk město
Výhybky
Výhybky
Výhybky
6 *
3 *
2 *
1 *
5 *
P 4948 - 3ZNI
km 12,803
P 4950 - 1ZNI
km 14,083
Návěstidla - trať
6 a
8
7
Výhybky
Výhybky
Výhybky
4 *
Nymburk hl.n.
Veleliby
Sadská
St. 1
7 b
278
L 3
153
L 5
250
106
P 4949 - 3ZNI
km 13,514
1 a *
1 a *