## titul
Trať : | 502A |  |  |  | Km 302,185 = 0,000 (v.č.214) | [6 empty] | Ev. č. : | 534149
Zabezpečovací
| zařízení |  |  |  | Jednotné obslužné pracoviště | [5 empty] | Kód : 22
| odbočky : |  |  |  | ESA 11, dálková obsluha ŽST Kolín
| Dopravní stanoviště : |  |  |  | Stanoviště Odb. Hradišťko - sdružený objekt (St.3)
| Srovnávací kilometr : |  |  |  | Km 302,250 = 0,065
| Počet pracovníků |  |  |  | ( ovládané dálkově ) ze ŽST Kolín
Traťové |  |  |  |  | směr Velký Osek :
zabezpečovací |  |  |  |  | Automatický blok | [5 empty] | Kód : 10
zařízení : |  |  |  |  | trojznakový, obousměrný
Zjišťování |  |  |  |  | samočinně činností | [5 empty] | zast. : | 90
konce vlaku |  |  |  |  | zabezpečovacího zařízení | [5 empty] | proj. : | 30
|  | Dopravní koleje | [5 empty] | Nástupiště zastávka Kolín - Zálabí
č. | Začátek | Konec | Délka | Poznámka |  | TK | Začátek | Konec | Délka | Poznámka
112,4e* | 299.616 | 300.645 | 1029 | Průjezd, NTV
112,4f* | 300.645 | 300.964 | 319 | Průjezd, NTV |  | 1 | 299.799 | 299.995 | 196 | Č. I , vnější
112,4g* | 301.03 | 301.655 | 625 | Průjezd, NTV |  |  |  |  | 0 | SUDOP T + desky K150
112,4h* | 301.721 | 302.067 | 346 | Průjezd, NTV |  | 2 | 299.644 | 299.835 | 191 | Č. II , vnější
1,2OSK* | 302.3 | 302.623 | 323 | Průjezd, NTV | [5 empty] | SUDOP T + desky K150
116h | 0.215 | 0.859 | 644 | Vjezd - odjezd | [5 empty] | podchod v km 299,837
= | 302.4 | 303.044 | 644 |  |  |  |  | Nástupiště zastávka Veltruby
118h | 0.215 | 0.859 | 644 | Vjezd - odjezd |  | TK | Začátek | Konec | Délka | Poznámka
= | 302.4 | 303.044 | 644
| Koleje vlečky Spojovací kolej Kolín Zóna |  |  |  |  | 1 | 303.933 | 304.127 | 194 | Č. I , vnější
č. | Začátek | Konec | Délka | Poznámka | [5 empty] | SUDOP T + desky K150
1 a 2 | 4.358 | 4.618 | 260 | Vjezd - odjezd - průjezd |  | 2 | 303.715 | 303.911 | 196 | Č. II , vnější
4 a 6 | 5.185 | 5.467 | 282 | Vjezd - odjezd | [5 empty] | SUDOP T + desky K150
8 a 10 | 5.191 | 5.467 | 276 | Vjezd - odjezd
Kolín - Hradišťko

## Kolín-Hradišťko
| Kolín - KOOH |  |  |  | KOOH - Kolín |  |  |  | KOOH - | [31 empty] | vlečka TPCA - |  | KOOH - Velký Osek |  |  |  | Velký Osek - KOOH
| směr : |  |  |  | směr : |  |  |  | vlečka TPCA | [16 empty] | Km 302,250 | [14 empty] | KOOH |  | směr : |  |  |  | směr :
| správný |  | nesprávný |  | správný |  | nesprávný | [35 empty] | správný |  | nesprávný |  | správný |  | nesprávný
| ŽST Kolín |  |  |  | KOOH |  |  |  | KOOH | [31 empty] | vlečka TPCA |  | KOOH |  |  |  | ŽST Velký Osek
[25 empty] | SENA | C | JTom
|  | nejsou |  | nejsou | Se170 | 301.721 | Se171 | 301.721 | Lc116h | 0.859 | [30 empty] | Sc116h | 0.215 | Se178 | 302.623 | Se177 | 302.623 | 1-3054 | 305.308 | 2-3054 | 305.308
[9 empty] | = | 303.052 | [15 empty] | XII. / 2009 | [14 empty] | = | 302.408 | 2-3027 | 302.67 | 1-3027 | 302.67
| zast. Kolín Zálabí km 299,830 |  |  |  | Sc112g | 301.03 | Sc114g | 301.03 | Lc118h | 0.859 | [30 empty] | Sc118h | 0.215 | 2-3037 | 303.702 | 1-3037 | 303.702 | zast. Veltruby km 303,950
| Lc114e | 300.645 | Lc112e | 300.645 |  |  |  |  | = | 303.052 | [30 empty] | = | 302.408
| Se157 | 300.964 | Se156 | 300.964 | zast. Kolín Zálabí km 299,830 | [37 empty] | zast. Veltruby km 303,950 |  |  |  | 1-3036 | 303.704 | 2-3036 | 303.704
| L114g | 301.655 | L112g | 301.655 |  |  |  |  | Se176 | 0.137 | [30 empty] | Se179 | 0.918 | 2-3049 | 304.844 | 1-3049 | 304.844 | 1 OS | 302.673 | 2 OS | 302.673
| Se172 | 302.067 | Se173 | 302.067 | Sc112e | 299.616 | Sc114e | 299.616 | = | 302.33 | [30 empty] | = | 303.111 | 2 L | 305.887 | 1 L | 305.887 | Se174 | 302.3 | Se175 | 302.3
| KOOH |  |  |  | ŽST Kolín |  |  |  | vlečka TPCA | [31 empty] | KOOH |  | ŽST Velký Osek |  |  |  | KOOH
Odb. Hradišťko
Km 302,250
Sc112e | [7 empty] | Lc112e |  |  | Sc112g | L112g | Se170 | [8 empty] | Se174 |  | Se177 | 1 OS | 1-3027 | [10 empty] | 1-3037 | 1-3036 | [5 empty] | 1-3049 |  |  |  | 1-3054 |  |  |  | 1 L
212
[13 empty] | Se171 | [8 empty] | Se175
[10 empty] | Se156 | [5 empty] | Se172
[18 empty] | 213 | 214
Sc114e | [7 empty] | Lc114e |  | Se157 | Sc114g | L114g |  |  |  | Se173 | [7 empty] | Se178 | 2 OS | 2-3027 | [10 empty] | 2-3037 | 2-3036 | [5 empty] | 2-3049 |  |  |  | 2-3054 |  |  |  | 2 L
[18 empty] | 302,185 |  |  | 215 | 216 | Sc116h
Se 176
Sc118h
Abnormální hektometr
302,200 - 302,300 = 108m
[20 empty] | Skok kilometráže | [10 empty] | Se179 | [19 empty] | 5,467
[20 empty] | 302,300 = 302,308 | [19 empty] | vlečka Spojovací kolej Kolín Zóna | [7 empty] | 4
[28 empty] | Lc116h |  | 217 | CVk1
[28 empty] | Lc118h | [10 empty] | 1
Vjezdové / odjezdové rychlosti :
v pokračování traťové koleje - rychlost traťová s místním omezením
[26 empty] | při jízdě do odbočky - uvedeno u konkrétní koleje | [15 empty] | 2 |  |  |  | 3
5
[13 empty] | č. | staničení | N | námezník | přest. |  | č. | staničení | N | námezník | přest. |  |  |  |  | č. | staničení | N | námezník | přest. |  | č. | staničení | N | námezník | přest. | [12 empty] | nakládací rampy
[18 empty] | Obvod výpravčího ŽST Kolín | [14 empty] | Obvod vlečkařů
[13 empty] | 212 | 302.068 | 65 | 302.133 | elm. |  | 215 | 302.284 | -51 | 302.233 | elm. |  |  |  |  | 1 | 4.307 | 51 | 4.358 |  |  | 3 | 4.956 | 42 | 4.998
[19 empty] | = | 0.099 | -51 | 0.048 | elm. |  |  |  |  | = | 306.492 | 51 | 306.543
[13 empty] | 213 | 302.17 | -65 | 302.105 | elm. | [16 empty] | 4 | 5.143 | 42 | 5.185
[13 empty] | 214 | 302.185 | 65 | 302.25 | elm. |  | 216 | 0.14 | 55 | 0.195 | elm.
[13 empty] | = | 0,000 | 65 | 0.065 | elm. |  | 217 | 0.917 | -51 | 0.866 | elm. |  |  |  |  | 2 | 4.66 | -42 | 4.618 |  |  | 5 | 5.149 | 42 | 5.191
Kolín - Hradišťko
Návěstidla : trať Kolín - Kolín obvod Odbočka Hradišťko (KOOH)
Návěstidla : trať Kolín obvod Odbočka Hradišťko (KOOH) - Velký Osek
Výhybky - Kolín obvod Odbočka Hradišťko
2
1
Kolín
PZS 3ZBI km 300,975
Kolín-Zálabí km 299,830
60
Velký Osek
50
1
2
PZS 3ZBI km 302,295
PZS 3ZBI km 0,107
Veltruby km 303,950
PZS 3ZBI km 303,922
Výhybky - vlečkařů
1
2
4
6
8
10
5
5
116h
118h
116g
5
5
112e*
114e*
112f*
114f*
112g*
114g*
PZS 3ZBI km 301,682
112h*
114h*
1OSK*
2OSK*
Op
Op
výstr. kříže km 303,602
výstr. kříže km 1,417
Op
Op
1STU
2STU
1T2
2T2
1T3
2T3
1LTU
2LTU