## titul
Trať : | 503A | [5 empty] | Km 392,172 | [6 empty] | Ev. č. : | 530790
| Staniční | [5 empty] | Elektromechanické
| zabezpečovací | [5 empty] | 2. kategorie | [5 empty] | Kód : 5
| zařízení : | [5 empty] | závislá stavědla, kolejové obvody
| Dopravní stanoviště : |  |  |  | St. 1 |  | Dopravní kancelář |  |  | St. 2
| ( km ) |  |  |  | 391.742 |  | 392.172 |  |  | 392.4
| Počet pracovníků : |  |  |  | Signalista - 1 |  | Výpravčí - 1 |  |  | Signalista - 1
| Zjišťování | [5 empty] | samočinně činností | [5 empty] | zast. - 90 *)
| konce vlaku | [5 empty] | zabezpečovacího zařízení | [5 empty] | proj. - 30 *)
* ) = úvazka na AB - viz.TZZ
| Traťové | [5 empty] | oba směry :
| zabezpečovací | [5 empty] | Automatický blok | [5 empty] | Kód : 10
| zařízení : | [5 empty] | trojznakový, prozatímní obousměrný
| Zjišťování |  |  |  |  | samočinně činností |  | zast. - 90
| konce vlaku |  |  |  |  | zabezpečovacího zařízení |  | proj. - 30
|  | Dopravní koleje | [7 empty] | Nástupiště u koleje
č. | Začátek | Konec | Délka | Poznámka |  |  |  | č. | Začátek | Konec | Délka | Poznámka
1 | 391.795 | 392.33 | 535 | Hlavní staniční kolej, NTV |  |  |  | 1 | 392.04 | 392.261 | 221 | č. II, úrovňové, jednostranné
|  |  |  | směr Štětí | [7 empty] | všechny nástupiště jsou konstrukce Tischer
2 | 391.799 | 392.31 | 511 | Hlavní staniční kolej, NTV |  |  |  | 2 | 392.04 | 392.261 | 221 | č. III, úrovňové, jednostranné
směr Polepy
3 | 391.799 | 392.285 | 486 | Vjezd - odjezd - průjezd, NTV |  |  |  | 3 | 392.042 | 392.254 | 212 | č. I, úrovňové, jednostranné
[11 empty] | 0 | na všechny N je přístup po přechodech od VB
4 | 391.796 | 392.329 | 533 | Vjezd - odjezd - průjezd, NTV |  |  |  | 4 | 392.04 | 392.26 | 220 | č. IV, úrovňové, jednostranné
Hoštka

## Hoštka
[17 empty] | Návěstidla - ŽST | [16 empty] | Návěstidla - ŽST
[13 empty] | Vjezdová | [5 empty] | Odjezdová |  |  |  | Seřaďovací | [6 empty] | Seřaďovací |  |  |  | Odjezdová |  |  |  |  | Vjezdová
Ze Štětí |  |  |  |  | Do Štětí | [11 empty] | Obvod výpravčího při VC / signalisty při posunu | [9 empty] | Km 392,172 |  |  | Obvod signalisty |  |  |  | Obvod výpravčího při VC / signalisty při posunu | [10 empty] | Do Polep |  |  |  |  | Z Polep
směr : |  |  |  |  | směr : | [39 empty] | směr : |  |  |  |  | směr :
správný |  | nesprávný |  |  | správný |  | nesprávný | [5 empty] | Z koleje č. 2 |  | Z koleje č. 1 |  |  |  | S 1 | 391.795 | S 3 | 391.799 | Zhlaví bez |  |  | KANGO | C | JTom | [5 empty] | L 1 | 392.33 | L 3 | 392.285 |  | Z koleje č. 2 |  | Z koleje č. 1 |  |  |  | správný |  | nesprávný |  |  | správný |  | nesprávný
[23 empty] | seřaďovacích | [6 empty] | Se 1 | 392.262
2-3873 | 387.388 | 1-3877 | 387.804 |  | 1-3906 | 390.585 | 2-3900 | 389.983 |  |  |  |  | L | 391.1 | 1 L | 391.1 |  |  | S 2 | 391.799 | S 4 | 391.796 | návěstidel |  |  |  | III. / 2017 | [6 empty] | L 2 | 392.31 | L 4 | 392.329 |  | 2 S | 392.884 | S | 392.875 |  |  | 2-3937 | 393.826 | 1-3941 | 393.903 |  | 1-3962 | 396.226 | 2-3960 | 396.123
2-3889 | 388.858 | 1-3889 | 388.89 |  | 1-3888 | 388.89 | 2-3888 | 388.858 | [36 empty] | 2-3949 | 394.995 | 1-3951 | 395.106 |  | 1-3952 | 395.106 | 2-3948 | 394.995
Poznámka: zobrazeno v měřítku od v.č.1 po v.č.16
2-3899 | 389.983 | 1-3899 | 389.983 |  | 1-3878 | 387.804 | 2-3874 | 387.388 | [36 empty] | 2-3961 | 396.123 | 1-3963 | 396.226 |  | 1-3940 | 393.903 | 2-2938 | 393.826
[16 empty] | St. 1 | [6 empty] | 391,846 | [15 empty] | 392,393
[21 empty] | S 3 |  |  |  | 8 |  |  |  | 9
[24 empty] | 7 |  |  |  |  | Se 1 | [6 empty] | 10
| 1 L | [18 empty] | S 1 | [32 empty] | S
[9 empty] | 1 | [5 empty] | 3 5 | [15 empty] | L 3 | [7 empty] | 11 13 | [5 empty] | 15
[12 empty] | 901 |  | 0 | [6 empty] | S 2 | [20 empty] | 902
L 1
[9 empty] | 2 | [5 empty] | 4 6 |  |  |  |  | S 4 | [18 empty] | 12 14 | [5 empty] | 16
| L | [31 empty] | L 2 | [19 empty] | 2 S
L 4
St. 2
Vjezdové / odjezdové rychlosti :
č. | staničení | N | námezník | přest. | č. | staničení | přest. |  | č. | staničení | přest. | [15 empty] | v pokračování traťové koleje - rychlost traťová s místním omezením | [15 empty] | č. | staničení | přest. |  | č. | staničení | přest. | č. | staničení | N | námezník | přest.
[5 empty] | Obvod signalisty St.1 | [21 empty] | při jízdě do odbočky - rychlost 40 km/h | [21 empty] | Obvod signalisty St.2
[13 empty] | č. | staničení | N | námezník | přest. |  |  |  | poznámka | [8 empty] | č. | staničení | N | námezník | přest. |  |  |  | poznámka
1 | 391.647 | 55 | 391.702 | páka | 901 | 391.687 | kříž |  | 5 | 391.732 | páka |  |  |  | Obvod signalisty St.1 | [11 empty] | Současné vlakové cesty | [6 empty] | Obvod signalisty St.2 | [8 empty] | 10 | 392.343 | páka |  | 13 | 392.394 | páka | 15 | 392.473 | -55 | 392.418 | p/z
|  |  | 0 |  | 3 | 391.726 | p/z |  | 6 | 391.732 | p/z | [15 empty] | Vzájemně vyloučeny jsou pouze protisměrné | [15 empty] | 11 | 392.387 | p/z |  | 14 | 392.394 | p/z
2 | 391.647 | 55 | 391.702 | p/z | 4 | 391.726 | páka |  | 7 | 391.872 | páka |  | 8 | 391.939 | -37 | 391.902 | páka | námezník je třeba pro zadání konce manipulační koleje číslo 5a | [8 empty] | jízdní cesty na tutéž kolej |  |  | 9 | 392.263 | 37 | 392.3 | páka | námezník je třeba pro zadání začátku manipulační koleje číslo 5b | [7 empty] | 12 | 392.387 | páka |  | 902 | 392.434 | kříž | 16 | 392.473 | -55 | 392.418 | páka
Hoštka
Výhybky
Výhybky
1 *
2 *
4 *
1
2
1
2
Návěstidla - trať
Návěstidla - trať
3 *
Výhybky
Výhybky
5
PZS - 3ZNLI km 391,555
P2950
5 a
PZS - 3SNLI km 391,291
P2949
5 b
212
221
221
220