## titul
Trať : | 504 A |  |  |  |  | Km 18,118 | [6 empty] | Ev. č. : | 532895
| Staniční |  |  |  |  | Elektronické stavědlo - ESA 11
| zabezpečovací |  |  |  |  | 3. kategorie | [5 empty] | Kód : 22
| zařízení : |  |  |  |  | ovládání z JOP
| Dopravní stanoviště : |  |  |  | RD+T | Dopravní kancelář
| ( km ) |  |  |  | 16.57 | 18,118
| Počet pracovníků : |  |  |  |  | Výpravčí - 1
| Zjišťování |  |  |  |  | samočinně činností | [5 empty] | zast. - 90
| konce vlaku |  |  |  |  | zabezpečovacího zařízení | [5 empty] | proj. - 30
|  | Dopravní koleje | [6 empty] | Nástupiště u koleje
č. | Začátek | Konec | Délka | Poznámka |  |  | č. | Začátek | Konec | Délka | Poznámka
1 | 17.935 | 18.377 | 442 | Hlavní staniční kolej, NTV |  |  | 1 |  |  |  | č. 2, ostrovní
1 a | 16.6 | 17.047 | 447 | Průjezd, NTV |  |  | + | 18 | 18.25 | 250 | konstrukce SUDOP T + desky K230
1 a + 1 | 16.6 | 18.377 | 1777 | Vjezd - odjezd - průjezd, NTV |  |  | 2 |  |  |  | přístup podchodem v km 18,110
2 | 17.83 | 18.373 | 543 | Hlavní staniční kolej, NTV | [6 empty] | ( podchod zavazadlový v km 18,192 )
2 a | 16.6 | 17.047 | 447 | Průjezd, NTV | [6 empty] | Č. 1 , úrovňové, vnější, konstrukce jiná
2 a + 2 | 16.6 | 18.373 | 1773 | Vjezd - odjezd - průjezd, NTV |  |  | 3 | 18 | 18.2 | 200 | konstrukce zděné
3 | 17.92 | 18.37 | 450 | Vjezd - odjezd - průjezd, NTV | [5 empty] | 0 | přístup je od výpravní budovy
1 a + 3 | 16.6 | 18.37 | 1770 | Vjezd - odjezd - průjezd, NTV |  |  |  |  | Nástupiště u koleje Proboštov zastávka
4 | 17.84 | 18.307 | 467 | Vjezd - odjezd - průjezd, NTV |  |  | č. | Začátek | Konec | Délka | Poznámka
2a+4a+4 | 16.6 | 18.307 | 1707 | Vjezd - odjezd - průjezd, NTV
4 a | 17.632 | 17.737 | 105 | Vjezd z k.č.4 - odjezd Krupka-Bohosudov - průjezd, NTV |  |  | 1TK | 16.145 | 16.295 | 150 | Č. 1 , vnější, SUDOP T + desky K230
4 a + 4 | 17.632 | 18.307 | 675 | Vjezd - odjezd - průjezd, NTV |  |  | 2TK | 16.145 | 16.315 | 170 | Č. 2 , vnější, SUDOP T + desky K230
Teplice v Čechách

## Teplice v Čechách
|  | Návěstidla - trať | [10 empty] | Směr : Krupka - Bohosudov | [19 empty] | Návěstidla - ŽST | [79 empty] | Návěstidla - ŽST | [16 empty] | Směr : Řetenice
[21 empty] | Vjezdová | [5 empty] | Odjezdová |  |  |  | Cestová |  |  |  | Cestová | [6 empty] | Seřaďovací | [66 empty] | Seřaďovací | [5 empty] | Cestová |  |  |  | Vjezdová
Z Krupky - Bohosudova |  |  |  | Do Krupky - Bohosudova | [28 empty] | Obvod výpravčího | [61 empty] | Km 18,118 | [19 empty] | Obvod výpravčího
směr : |  |  |  | směr : |  |  |  |  | Traťové | [11 empty] | Z Krupky - Bohosudova | [97 empty] | Z Řetenic | [6 empty] | Traťové
správný |  | nesprávný |  | správný |  | nesprávný |  |  | zabezpečovací |  |  |  | Automatický blok |  |  |  | Kód : 10 | [17 empty] | Sc 1 | 17.935 | [5 empty] | Se 3 | 16.518 | Se 6 | 16.822 | Se 11 | 17.511 | [46 empty] | KAMGO | C | JTom | [12 empty] | Se 16 | 18.298 |  |  |  |  | L 1 | 18.377 | [9 empty] | zabezpečovací |  |  |  | Automatické hradlo |  |  |  | Kód : 20
[9 empty] | zařízení : | [11 empty] | Z koleje č. 2 |  | Z koleje č. 1 |  |  |  | S 1a | 16.6 | k.č.1a = 447m |  | Lc1a | 17.047 |  |  | Sc 2 | 17.83 |  | Se 0 | 16.454 | Se 1 | 16.095 |  |  | Se 7 | 16.905 | Se 12 | 17.603 | [61 empty] | Se 17 | 18.298 | Se 21 | 18.897 |  |  | L 2 | 18.373 |  |  | Z koleje č. 2 |  | Z koleje č. 1 |  |  |  |  | zařízení : |  |  |  | typ IT ZZ do SZZ ( bez návěstního bodu )
2-149 | 15.038 | 1-149 | 15.042 | 1-150 | 15.042 | 2-150 | 15.038 | [27 empty] | Sc 3 | 17.92 | [5 empty] | Se 4 | 16.518 | Se 8 | 16.905 | Se 13 | 17.737 | [47 empty] | XII. / 2018 | [13 empty] | Se 18 | 18.445
[21 empty] | 2 L | 16.045 | 1 L | 16.045 |  |  | S 2a | 16.6 | k.č.1a = 447m |  | Lc2a | 17.047 |  |  | Sc 4a | 17.632 |  | = | 0.12 | Se 2 | 16.095 |  |  | Se 9 | 17.281 | Se 14 | 17.832 | [61 empty] | Se 19 | 18.541 | Se 22 | 18.897 |  |  | L 3 | 18.37 |  |  | 2 S | 18.948 | 1 S | 18.948
[9 empty] | Zjišťování konce |  |  |  | samočinně činností |  |  | zast. | 90 | [17 empty] | Sc 4 | 17.84 | [5 empty] | Se 5 | 16.822 | Se 10 | 17.29 | Se 15 | 17.832 | [47 empty] | Poznámka: zobrazeno v měřítku od P1944 po v.č.29/30 | [13 empty] | Se 20 | 18.541 |  |  |  |  | L 4 | 18.307 | [9 empty] | Zjišťování konce |  |  |  | samočinně činností |  |  | zast. | 90
[9 empty] | vlaku : |  |  |  | zabezpečovacího zařízení |  |  | proj. | 30 | [108 empty] | vlaku : |  |  |  | zabezpečovacího zařízení |  |  | proj. | 30
[86 empty] | Se15 - zar. = 147m |  |  |  |  | 17.979 |  | podchod (P) v km 18,110 |  |  |  | P zavazadlový v km 18,192 | [36 empty] | Traťová rychlost 120 km/h
[81 empty] | Se 15 | [25 empty] | železniční most |  |  | železniční most | [23 empty] | Zábrzdná vzdálenost 1000m
| Traťová rychlost 100 km/h | [77 empty] | Vk 2 | [28 empty] | Vk 6 | Se 18
| Zábrzdná vzdálenost 1000m | [85 empty] | Sc 3 | [18 empty] | 23 | [7 empty] | Se18 - zar. = 97m |  |  |  | 18.542 | [12 empty] | železniční nadjezd
[48 empty] | železniční most |  | železniční most | [10 empty] | železniční most | [12 empty] | železniční most
[6 empty] | 1L |  | Se 1 | [30 empty] | Se 3 | [7 empty] | S 1a |  | Se 5 |  | Se 7 | Lc 1a | [6 empty] | Se 9 | [28 empty] | Sc 1 | [29 empty] | Se 19 | [11 empty] | Se 21 |  |  |  | 1 S
[53 empty] | 1 | [19 empty] | 5 |  |  | 6 | [7 empty] | 10 | [21 empty] | L 3 |  |  |  | 25 27 | [6 empty] | 29
[60 empty] | Se 10 | [21 empty] | Sc 2 | [31 empty] | 901 |  |  |  | Se 20
[68 empty] | Se 12 | [37 empty] | L 1
[39 empty] | Se 4 |  |  |  |  | O1 | [15 empty] | 2 | [5 empty] | 3 |  | 4 |  |  | Sc 4a | [10 empty] | Sc 4 | [27 empty] | 26 28 | [6 empty] | 30
[6 empty] | 2L |  | Se 2 | [28 empty] | vlečka č.: V3220 | [9 empty] | S 2a |  | Se 6 |  | Se 8 | Lc 2a | [12 empty] | Se 11 | [40 empty] | L 2 | [23 empty] | Se 22 |  |  |  | 2 S
[48 empty] | km 16,773 |  | km 16,891 | [10 empty] | km 17,315
[37 empty] | KZ1 | [39 empty] | 7 | [32 empty] | km 18,447 | [20 empty] | km 18,911
[22 empty] | vlečka č.:V3220 - k.č.3 (NO4 - SeO = 243m) | [11 empty] | Se 0 | [6 empty] | Vk O1
[74 empty] | km 17,705 |  |  | Se 13
[13 empty] | vlečka č.:V3220 - k.č.1a (zar. - hrotO4 =20m) | [25 empty] | bývalá vlečka Potraviny | [41 empty] | Se 14 | [24 empty] | 24
[12 empty] | 16.154 |  | O4 | [5 empty] | vlečka č.:V3220 - k.č.1 (NO4 - NO3 = 116m) | [6 empty] | O3 |  |  |  | O2 | [63 empty] | N15 - Se16 = 249m | [7 empty] | L 4 |  |  |  | km 18,405
Vk 1
[12 empty] | 0.42 | [69 empty] | 8 | [7 empty] | 13 |  | 15 | [12 empty] | 22
[13 empty] | 16.164 |  |  |  |  | Vk O2 | vlečka č.:V3220 - k.č.2 (zar. - NO3 = 163m) | [75 empty] | N15 - Se17 = 249m | [5 empty] | Se 16
[78 empty] | zar. - N102 = 100m |  |  |  |  | vlečka č.: V3221 |  | 103
[13 empty] | 0.41 | [72 empty] | 951 | [15 empty] | Vk 5
[76 empty] | 17.725 |  |  | zar. - N102 = 100m |  |  |  |  | 102 | [16 empty] | Se 17
104
[76 empty] | 17.723 |  |  |  | zar. - N101 = 55m
[23 empty] | č. | staničení | N | námezník | přest. |  |  | poznámka | [53 empty] | 101
[28 empty] | Obvod posunu | [49 empty] | 17.77 |  | zar. - N101 = 55m | [8 empty] | Vk 3
0
[23 empty] | O3 | 0.21 | 37 | 0.247 | ručně | bez zabezpečení | [38 empty] | č. | staničení | N | námezník | přest. | poznámka | [5 empty] | 17.77 | [44 empty] | č. | staničení | přest. |  | č. | staničení | přest. |  | č. | staničení | N | námezník | přest.
[10 empty] | č. | staničení | N | námezník | přest. |  |  | poznámka | [5 empty] | = | 16.364 | -37 | 16.327 |  | TTP 504A | [9 empty] | č. | staničení | N | námezník | přest. | [27 empty] | Obvod posunu | [20 empty] | km 17,975 = bývalá v.č.14 | vlečka č.: V3224 |  |  | Vjezdové / odjezdové rychlosti : |  |  | č. | staničení | N | námezník | přest. |  | poznámka | [6 empty] | č. | staničení | N | námezník | přest. |  | č. | staničení | N | námezník | přest. | [7 empty] | Obvod výpravčího
[15 empty] | Obvod posunu | [7 empty] | O2 | 0.17 | -37 | 0.133 | ručně | bez zabezpečení | [11 empty] | Obvod výpravčího (O1+KZ1a) a posunu | [13 empty] | č. | staničení | N | námezník | přest. | [16 empty] | 17.717 |  |  | zar. - N104 = 134m | [12 empty] | jt.0,000 ( začátek V3224 ) |  |  |  | v pokračování traťové koleje - rychlost traťová s místním omezením | [7 empty] | Obvod posunu | [9 empty] | Obvod výpravčího | [5 empty] | Obvod výpravčího
[23 empty] | = | 16.404 | 37 | 16.441 |  | TTP 504A | [27 empty] | Obvod výpravčího | [10 empty] | 101 | 17.862 | -37 | 17.825 | ručně | bez zabezpečení | [22 empty] | při jízdě do odbočky - není-li uvedeno jinak, rychlost 50 km/h | [27 empty] | 3 | 17.515 | elm. |  | 24 | 18.376 | elm. |  | 901 | 18.493 | DKS
[10 empty] | O4 | 0.4 | -37 | 0.363 | ručně | výměnový zámek, | [7 empty] | KZ1b | 0.082 | 37 | 0.119 | ručně | odtlečný kontrolní výměnový zámek, | [9 empty] | O1 | 16.574 | -51 | 16.523 | elm. | [20 empty] | krupsko-bohosudovské zhlaví |  |  |  | 102 | 17.862 | -37 | 17.825 | ručně | bez zabezpečení | [25 empty] | 8 | 17.829 | 51 | 17.88 | ručně | bez zabezpečení | [7 empty] | 6 | 17.724 | 65 | 17.789 | elm. |  | Vk 5 | 18.305 |  | 18.305 | elm. |  | 4 | 17.597 | elm. |  | 25 | 18.446 | elm. |  |  |  |  | 0
[10 empty] | = | 16.174 | 37 | 16.211 | 504A | klíč je držen v kontrolním zámku Vk O2 | [7 empty] | = | 16.492 | -37 | 16.455 | 504A | klíč je v úschově u vlečkaře | [9 empty] | = | 0,000 | začátek vlečky V3220 |  | V3220 | [11 empty] | 1 | 17.207 | 55 | 17.273 | elm. |  |  |  | z / na | na / z k.č. | přes výhybky |  |  | 103 | 17.887 | -42 | 17.845 | ručně | bez zabezpečení | [22 empty] | Současné vlakové cesty |  |  | Vk 3 | 17.945 |  |  | ručně | výkolejkový zámek, klíč umístěn dle ZDD | [7 empty] | Vk 2 | 17.793 |  |  | elm. |  | 22 | 18.351 | -42 | 18.309 | elm. |  | 5 | 17.695 | elm. |  | 26 | 18.446 | elm. |  | 29 | 18.532 | -55 | 18.477 | elm.
[10 empty] | VkO2 | 16.215 |  |  | ručně | kontrolní výkolejkový zámek, | [7 empty] | VkO1 | 16.533 |  |  | ručně | výkolejkový zámek, | [9 empty] | KZ1a | 0.082 | -37 | 0.045 | elm. | [24 empty] | 104 | 17.888 | -37 | 17.851 | ručně | bez zabezpečení | [22 empty] | Vzájemně vyloučeny jsou všechny : 1) - protisměrné jízdní cesty na tutéž kolej |  |  | 13 | 17.952 | -51 | 17.901 | ručně | bez zabezpečení | [7 empty] | 7 | 17.741 | 65 | 17.806 | elm. |  | 23 | 18.371 | 51 | 18.422 | elm. | [5 empty] | 27 | 18.454 | elm.
[10 empty] | = | 0.359 |  |  | V3220 | klíč VkO2/O4 je v úschově u vlečkaře | [7 empty] | = | 0.041 |  |  | V3220 | klíč je v úschově u vlečkaře | [9 empty] | = | 16.492 | 37 | 16.529 | 504A | [11 empty] | 2 | 17.287 | -55 | 17.235 | elm. |  |  |  | traťové koleje č. 1 / 1a | 1, 3 | 1, 5, 6, 10 |  |  | 951 | 17.896 |  |  | kříž | [23 empty] | 2) - jízdní cesty mající předepsanou rozdílnou polohu alespoň jedné pojížděné nebo odvratné výhybky |  |  | 15 | 18.012 | 37 | 18.049 | ručně | bez zabezpečení | [7 empty] | Vk 1 | 17.81 |  |  | elm. |  | Vk 6 | 15.426 |  |  | elm. |  | 10 | 17.868 | elm. |  | 28 | 18.454 | elm. |  | 30 | 18.532 | -55 | 18.477 | elm.
Teplice v Čechách
1 *
3 *
Výhybky
5
Krupka-Bohosudov
P1944 3ZBI km 16,135
Řetenice
250
5
5
5
5
5
5
1
2
P1945 3ZBI km 16,580
P1946 3ZBI km 16,867
150
170
Výhybky
Výhybky a výkolejky
Výhybky
Výhybky a výkolejky
Výhybky
Výhybky a výkolejky
Výhybky a výkolejky
Výhybky a výkolejky
2 *
4 *
6 *
8
5 a
3 a
1
2
1 a *
2 a *
4 a *
Proboštov z - km 16,230
3
1
2
5
1 a *
2 a *
Základní vlakové cesty
200
5
5
5
5
102
104
106
108
110
106
1 a
odvrat3
T
RD
5