## Duchcov nákl.n. 28,253
|  |  | Oldřichov u Duchcova | [20 empty] | konec tratě
|  | Návěstidla |  |  |  |  | St. 1 |  |  | Kód : |  |  | 533299 |  |  | Kód : |  |  | Pst. 2 |  |  |  |  | n.č.112
Vjezdová |  |  | Odjezdová |  |  |  | 27.725 | [5 empty] | Km 28,253 | [10 empty] | u koleje 1a
[7 empty] | Staniční zabezpečovací zařízení |  |  | 1 |  |  | vlečka č.:V3297 |  |  | - |  |  | Staniční zabezpečovací zařízení
[7 empty] | Způsob přestavování výhybek : |  |  | 2 |  |  | SŽDC |  |  | 2 |  |  | Způsob přestavování výhybek :
[7 empty] | Zjišťování konce vlaku : |  | zast. | PMD |  |  | km 28,253 = bývalá VB ŽST Duchcov |  |  | - |  |  | Zjišťování konce vlaku : |  | zast.
nejsou |  |  | nejsou | [5 empty] | proj. | - | [5 empty] | - |  |  |  |  | proj. |  |  | km = 28,482
[7 empty] | Traťové zabezpečovací zařízení | [5 empty] | obsluha se provádí jízdou PMD | [5 empty] | Traťové zabezpečovací zařízení
[7 empty] | Telefonické dorozumívání |  |  | 1 |  |  | s uvolněním traťové koleje
[7 empty] | provoz podle SŽDC D1 | [5 empty] | bývalé St.1 v km 27,725 |  |  | -
[5 empty] | 27.727 | [7 empty] | délka=zarážedlo "Z" - námezník "N" v.č.18 |  |  |  | vlečka č.:V3053
VkSP1
[7 empty] | 27.8 |  | délka=Z - N v.č.12 |  | 12 |  | délka=hrot "H" v.č.12 - N v.č.21
[10 empty] | U4 |  |  | délka=N v.č.U4 - Z
[17 empty] | 28.2 |  |  | 18
|  |  |  | bývalé St.1 v km 27,725 | 27.73 | délka=Z - N v.č.Z1 |  | Z1 | 7 |  |  |  | délka=N v.č.7b - N v.č.101
[5 empty] | 27.73 | dtto k.č.101a | [6 empty] | délka=N v.č.5 - N v.č.101 | [5 empty] | 101 |  | 21
vlečka č.:V3297 |  |  |  |  | 2 |  | 5 | [5 empty] | délka=N v.č.3 - N v.č.19 | [6 empty] | 19 |  | 23 |  | délka=H v.č.23 - Z | 28.482
[6 empty] | 3 | [6 empty] | délka=N v.č.4 - Z
[7 empty] | 4 | [5 empty] | délka=N v.č.10 - Z | [5 empty] | 28.255
[8 empty] | 6 | 10 |  |  |  | délka=N v.č.10 - Z |  |  |  | 28.2
28.2
Zrušení k.č.4a,6a,8a,6,8,10,6c a 6b
Zrušení v.č.8,9,11,13-16
Poznámka: zobrazeno v měřítku od v.č.2 po zarážedlo k.č.1a
bývalá VB ŽST Duchcov
|  |  |  | Výhybky |  |  |  |  | Spojovací kolej a k.č.1 |  |  |  |  | Manipulační koleje | [7 empty] | Výhybky a výkolejky
č. | staničení | N | námezník | přest. | poznámka |  |  |  | č. | Začátek | Konec | Délka |  | č. | Začátek | Konec | Délka | č. | staničení | N | námezník | přest. | poznámka
C
2 | 27.724 | 37 | 27.761 | ručně | výměnový zámek, obvod posunu, |  |  |  | 90 | 23.79 | 27.724 | 3934 |  | 5 a | 27.8 | 27.912 | 112 | 10 | 27.84 | 51 | 27.891 | ručně | nezabezpečena, přestavuje obsluha PMD
[5 empty] | přestavuje obsluha PMD |  |  |  | = | náv.DS Oldřichov - hrot v.č.2 |  |  |  | 5 | 27.949 | 28.273 | 324 | 12 | 27.949 | -37 | 27.912 | ručně | nezabezpečena, přestavuje obsluha PMD
3 | 27.754 | 37 | 27.791 | ručně | výměnový zámek, obvod posunu, |  |  |  | 1 | 27.791 | 28.25 | 459 | KANGO | 7 | 27.727 | 28.249 | 522 | 101 | 28.244 | -51 | 28.193 | ručně | nezabezpečena, přestavuje obsluha PMD
[5 empty] | přestavuje obsluha PMD | [7 empty] | JTom |  |  |  |  | Vk |  |  |  |  | kontrolní výkolejkový zámek,
4 | 27.784 | 37 | 27.821 | ručně | nezabezpečena, přestavuje obsluha PMD |  |  |  | Manipulační koleje |  |  |  |  | 101 a | 27.73 | 27.776 | 46 | PS1 | 28.244 |  |  | ručně | klíč VkPS1/18 je uložen u vlečkaře
5 | 27.798 | 37 | 27.835 | ručně | nezabezpečena, přestavuje obsluha PMD | [8 empty] | 101 b | 27.73 | 27.776 | 46 | 18 | 28.286 | -37 | 28.249 | ručně | výměnový zámek, klíč je držen
6 | 27.811 | 37 | 27.848 | ručně | trvale uzamčena na k.č.4, neobsluhuje se |  |  |  | 1 a | 28.346 | 28.482 | 136 | XI. | [9 empty] | v kontrolním zámku VkPS1
Z1 | 27.813 | -37 | 27.776 | ručně | nezabezpečena, přestavuje obsluha PMD |  |  |  | 2 | 27.821 | 28.255 | 434 | 2018 | 101 | 27.89 | 28.193 | 303 | 19 | 28.287 | -37 | 28.25 | ručně | nezabezpečena, přestavuje obsluha PMD
7ab | 27.853 | 37 | 27.89 | ručně | nezabezpečena, přestavuje obsluha PMD |  |  |  | 3 | 27.835 | 28.193 | 358 |  | 102 | 27.891 | 28.2 | 309 | 21 | 28.313 | -40 | 28.273 | ručně | nezabezpečena, přestavuje obsluha PMD
U4 | 27.877 | 37 | 27.914 | ručně | nezabezpečena, přestavuje obsluha PMD |  |  |  | 4 | 27.891 | 28.2 | 309 |  | 103 | 27.914 | 28.2 | 286 | 23 | 28.346 | -51 | 28.295 | ručně | nezabezpečena, přestavuje obsluha PMD
Duchcov nákladní nádraží
90
1
3
101
5
7
2
4
102
101 a
101 b
P1959 1SNI 27,691
P1960 1SNI 27,719
St.1
1 a
103
5 a