## titul
Trať : | 504 A / 529 C |  |  |  | Km 46,280 = 121,780 | [6 empty] | Ev. č. : | 533992
Trať : | 529 C / 504 E |  |  |  | Km 123,456 = 0,000 | [6 empty] | Směrový bod : | 5 5 8
| Staniční |  |  |  | R Z Z - AŽD 71
| zabezpečovací |  |  |  | 3. kategorie | [5 empty] | Kód : 14
| zařízení : |  |  |  | číslicová volba, cestový systém, RNS
| Dopravní stanoviště : |  |  |  | Dopravní kancelář |  |  | PSt. 2
| ( km ) |  |  |  | 46.28 |  |  | 46.9
| Počet pracovníků : |  |  |  | Výpravčí - 2
( výpravčí a výpravčí vnější služby )
| Zjišťování |  |  |  | samočinně činností | [5 empty] | zast. - 90
| konce vlaku |  |  |  | zabezpečovacího zařízení | [5 empty] | proj. - 30
|  | Dopravní koleje | [5 empty] | Nástupiště u koleje
č. | Začátek | Konec | Délka | Poznámka |  | č. | Začátek | Konec | Délka | Poznámka
1 | 45.987 | 47.015 | 1028 | Hlavní staniční kolej, NTV |  |  |  |  | 0
|  |  |  | směr Bílina |  | 1 + 2 | 46.15 | 46.45 | 300 | č. III, mimoúrovňové, ostrovní
2 | 46.082 | 47.065 | 983 | Hlavní staniční kolej, NTV |  |  |  |  | 0 | konstrukce SUDOP T + desky K230
|  |  |  | směr Třebušice | [5 empty] | přístup je z I.nást. podchody v km 46,256 a 46,308
3 | 46.042 | 46.473 | 431 | Vjezd - odjezd - průjezd, NTV |  | 3 + 7 | 46.15 | 46.45 | 300 | č. II, mimoúrovňové, ostrovní
3 a | 46.546 | 47.015 | 469 | Vjezd - odjezd - průjezd, NTV | [5 empty] | konstrukce Tischer
3 + 3 a | 46.042 | 47.015 | 973 | Vjezd - odjezd - průjezd, NTV | [5 empty] | přístup je z I.nást. podchody v km 46,256 a 46,308
4 | 46.066 | 47.035 | 969 | Hlavní staniční kolej, NTV |  | 4 + 8 | 46.15 | 46.45 | 300 | č. IV, mimoúrovňové, ostrovní
|  |  |  | směr Most n.n. | [5 empty] | konstrukce SUDOP T + desky K230
7 | 46.137 | 46.966 | 829 | Vjezd - odjezd - průjezd, NTV | [5 empty] | přístup je z I.nást. podchody v km 46,256 a 46,308
8 | 46.082 | 46.452 | 370 | Vjezd - odjezd - průjezd, NTV |  | 9 | 46.25 | 46.525 | 275 | č. I, úrovňové, oboustranné
8 a | 46.546 | 46.995 | 449 | Vjezd - odjezd - průjezd, NTV | [5 empty] | konstrukce Tischer
8 + 8 a | 46.082 | 46.995 | 913 | Vjezd - odjezd - průjezd, NTV | [5 empty] | přístup je schodištěm z odjezdové haly
9 a | 45.712 | 46.045 | 333 | Odjezd pouze směr Obrnice - průjezd, NTV |  | 11 | 46.15 | 46.25 | 100 | č. I.A, úrovňové, vnější
9 | 46.188 | 46.932 | 744 | Hlavní staniční kolej, NTV | [5 empty] | konstrukce Tischer
9 a + 9 | 45.712 | 46.932 | 1220 | Vjezd - odjezd - průjezd, NTV |  |  |  |  | 0 | přístup je schodištěm z odjezdové haly
|  |  |  | směr Obrnice |  | 13 | 46.37 | 46.525 | 155 | č. I.B, úrovňové, oboustranné
10 | 46.082 | 46.995 | 913 | Vjezd - odjezd - průjezd, NTV |  |  |  |  | 0 | konstrukce Tischer
11 | 46.148 | 46.232 | 84 | Vjezd - odjezd pouze směr Bílina a Obrnice, NTV | [5 empty] | přístup je schodištěm z odjezdové haly
13 | 46.387 | 46.568 | 181 | Vjezd - odjezd pouze směr Třebušice a Most n.n., NTV
Most

## Most
[18 empty] | Směr : Odb České Zlatníky / Bílina | [9 empty] | Směr : Obrnice | [11 empty] | Návěstidla - ŽST | [12 empty] | Návěstidla - ŽST | [64 empty] | Návěstidla - ŽST | [14 empty] | Návěstidla - ŽST | [11 empty] | Směr : Most n.n. | [11 empty] | Směr : Třebušice | [11 empty] | Návěstidla - trať
[36 empty] | Vjezdová | [5 empty] | Odjezdová |  |  |  | Cestová | [6 empty] | Seřaďovací | [68 empty] | Seřaďovací | [8 empty] | Cestová |  |  |  | Odjezdová |  |  |  | Vjezdová
Z Odbočky České Zlatníky |  |  |  |  | Do Odbočky České Zlatníky | [34 empty] | Obvod výpravčího | [12 empty] | Obvod výpravčího | [13 empty] | Km 46,280 | [5 empty] | 46.461 |  |  |  | *) Kolej č.25 je v majetku DKV Plzeň | [44 empty] | Obvod výpravčího | [12 empty] | Obvod výpravčího | [31 empty] | Do Třebušic | [5 empty] | Z Třebušic
směr : |  |  |  |  | směr : | [8 empty] | Traťové | [11 empty] | Traťové | [7 empty] | Z Bíliny |  |  |  | Z Obrnic | [50 empty] | Vk 4 | [39 empty] | Lc 8 | 46.452 | Lc 1 | 47.015 |  |  |  |  | Z Mostu n.n. |  | Z Třebušic |  |  |  |  | Traťové | [8 empty] | Traťové | [13 empty] | směr : | [5 empty] | směr :
správný |  | nesprávný |  |  | správný |  | nesprávný | [6 empty] | zabezpečovací |  |  |  | Automatický blok |  |  |  | Kód : 10 |  |  |  | zabezpečovací |  | Automatické hradlo |  |  |  | Kód : 14 |  | Z koleje č. 2 |  | Z koleje č. 1 |  |  |  | S 1 | 45.987 |  |  | S 7 | 46.137 |  |  | Sc 11 | 46.148 |  | Se 1 | 45.571 | Se 5 | 45.662 | Se 10 | 45.842 | Se 16 | 46.496 | Se 21 | 46.555 | [5 empty] | KANGO | C | JTom |  |  |  |  | 46.461 | [44 empty] | Se 24 | 46.803 | Se 29 | 46.936 | Se 34 | 47.161 | Se 39 | 47.317 | Se 44 | 48.718 |  | Lc 8a | 46.995 | Lc 2 | 47.065 | Sc101 | 47.74 | L 101 | 48.622 | Př MS | 1.579 | Z koleje č. 2 |  | Z koleje č. 1 |  |  | zabezpečovací | Automatické hradlo |  |  | Kód : 14 |  |  |  |  | zabezpečovací |  |  |  | Automatický blok |  |  |  | Kód : 10 | [5 empty] | správný |  | nesprávný |  |  |  | správný |  | nesprávný
[14 empty] | zařízení : |  |  |  | typ AB3-74, obousměrný | [7 empty] | zařízení : |  | ( bez návěstního bodu ) | [9 empty] | Př1OL | 119.94 |  |  | S 3 | 46.042 | [9 empty] | Se 6 | 45.676 | Se 12 | 45.927 | Se 17 | 46.492 | [30 empty] | Vk 3 | [28 empty] | Se 25 | 46.803 | Se 30 | 46.975 | Se 35 | 47.18 | Se 40 | 47.364 |  |  |  | Lc 9 | 46.932 | Lc 3 | 46.473 |  |  |  |  | = | 125.035 | [5 empty] | zařízení : | ( bez návěstního bodu ) | [7 empty] | zařízení : |  |  |  | typ AB3-74, obousměrný
2-425 | 42.556 | 1-425 | 42.606 |  | 1-448 | 44.752 | 2-448 | 44.752 | [19 empty] | doplněno traťovým souhlasem v základní poloze z Obrnic do Mostu | [9 empty] | = | 44.44 | S 2 | 46.082 |  |  | S 8 | 46.082 | Sc 9 | 46.188 | Sc 13 | 46.387 |  | Se 2 | 45.585 | Se 7 | 45.69 | Se 13 | 45.962 | Se 18 | 46.546 | Se 22 | 46.568 | [6 empty] | VI. / 2017 | [5 empty] | 46.461 | [13 empty] | 26 | Se 24 | [29 empty] | Se 26 | 46.842 | Se 31 | 47.03 | Se 36 | 47.222 | Se 41 | 47.38 | Se 45 | 48.743 |  | Lc 10 | 46.995 | Lc 3a | 47.015 | Sc102 | 47.74 | L 102 | 48.622 | = | 49.535 | [6 empty] | doplněno traťovým souhlasem v základní poloze z Mostu do Mostu n.n. St.1 | [21 empty] | 2-457 | 49.686 | 1-457 | 49.686 | 504A nová trať |  | 1-460 | 46.072 | 2-460 | 46.072
[34 empty] | L | 45.22 | 1 L | 45.22 | 1 OL | 120.713 |  |  | S 4 | 46.066 | [7 empty] | = | 121.085 | Se 8 | 45.749 | Se 14 | 45.997 | Se 19 | 46.546 | [32 empty] | 27 | [26 empty] | Se 27 | 46.892 | Se 32 | 47.06 | Se 37 | 47.252 | Se 42 | 47.388 |  |  |  | Lc 11 | 46.232 | Lc 4 | 47.035 |  |  |  |  | MS | 0.837 | 2 S | 48.948 | S | 48.948 | [24 empty] | j.t. | 45.62 | j.t. | 45.62 | 504A stará trať |  | j.t. | 45.62 | j.t. | 45.62
2-437 | 43.652 | 1-437 | 43.652 |  | 1-436 | 43.652 | 2-436 | 43.652 | [5 empty] | Zjišťování konce |  |  |  | samočinně činností |  |  | zast. | 90 |  |  |  | Zjišťování konce |  | samočinně činností |  |  | zast. | 90 | [5 empty] | = | 45.213 | S 9a | 45.712 |  |  | S 10 | 46.082 |  |  | Sc R | 46.736 |  | Se 3 | 45.585 | Se 9 | 45.776 | Se 15 | 46.045 | Se 20 | 46.555 | Se 23 | 46.64 | [6 empty] | Vjezdové / odjezdové rychlosti : | [7 empty] | 46.481 | [10 empty] | 25 | [31 empty] | Se 28 | 46.914 | Se 33 | 47.132 | Se 38 | 47.293 | Se 43 | 47.427 | = | 0.787 |  | Lc 13 | 46.568 | Lc 7 | 46.966 | Sc104 | 47.74 | L 104 | 48.622 | = | 124.293 | [5 empty] | Zjišťování konce | samočinně činností |  | zast. | 90 |  |  |  |  | Zjišťování konce |  |  |  | samočinně činností |  |  | zast. | 90
[14 empty] | vlaku : |  |  |  | zabezpečovacího zařízení |  |  | proj. | 30 |  |  |  | vlaku : |  | zabezpečovacího zařízení |  |  | proj. | 30 | [34 empty] | v pokračování traťové koleje - rychlost traťová s místním omezením | [20 empty] | Se 25 |  |  |  |  | PSt.2 | [35 empty] | Lc R*) | 47.06 | [6 empty] | = | 48.793 | [5 empty] | vlaku : | zabezpečovacího zařízení |  | proj. | 30 |  |  |  |  | vlaku : |  |  |  | zabezpečovacího zařízení |  |  | proj. | 30
[67 empty] | při jízdě do odbočky - není-li uvedeno jinak, rychlost 40 km/h | [5 empty] | 46.461 | [11 empty] | 24 | [7 empty] | ( 27/Vk3,28,Vk4 ) | [35 empty] | *) na návěstidle Lc R lze postavit pouze "posun dovolen" | [37 empty] | *) Rozhraní staveb a staničení
v km 49,766 končí číslování nové tratě a začíná číslování staré tratě v km 45,700
[67 empty] | Poznámka: zobrazeno v měřítku od v.č.1 po v.č.49 |  | 46.368 | [10 empty] | Vk 2 | [91 empty] | Abnormální hektometr
[83 empty] | Se 23 | [8 empty] | Se 27 | [79 empty] | Skok kilometráže
[63 empty] | podchod v km 46,256 |  | podchod v km 46,308 |  |  |  | 46.368 | Sc 13 | [8 empty] | Se 22 | [14 empty] | 29 |  |  |  |  | Vk 6 | Se 30 | [71 empty] | 49,766 = 45,700
[83 empty] | 23 | [8 empty] | 28
[56 empty] | Sc 11 | [22 empty] | Lc 13 | [10 empty] | Se 26 |  |  |  | Se 28
[62 empty] | 46.235 | [14 empty] | 46.543 | [23 empty] | 30
Sc 9
[61 empty] | Lc 11 | [33 empty] | Se 29 |  | Vk 5 | [5 empty] | 31
[47 empty] | Se 15 |  |  |  |  | 18 |  |  |  | S 7 | [39 empty] | Lc 9
[105 empty] | 32 | [9 empty] | 47.17
[22 empty] | S 9a | [25 empty] | 16 | [29 empty] | Se 20 | [31 empty] | Vk 9 | Se 33
[36 empty] | Se 12 | [6 empty] | Se 14 | [29 empty] | 46.461 | [24 empty] | Lc 7 | [8 empty] | 33
*) = 60 km/h pouze odjezd směr Obrnice
|  | DL | [9 empty] | 2 |  |  |  | *) = 60 km/h pouze odjezd směr Obrnice |  |  |  | Se 7 | [26 empty] | S 3 | [29 empty] | Se 18 | 21
[11 empty] | Se 2 | [12 empty] | 5 | [6 empty] | 7 | [7 empty] | 14a2 11a2 | [36 empty] | Se 16 | [26 empty] | Se 31 | Vk 7 | [36 empty] | 47.48
[19 empty] | Se 6 | [20 empty] | 14a1 |  | S 1 | [32 empty] | 19 | [37 empty] | Se 34 |  |  |  | Se 36 | [13 empty] | Se 41 | [43 empty] | S
[24 empty] | Se 8 |  |  |  | 8B | 8A |  |  |  | 9 |  |  |  | 11a1 | [36 empty] | Lc 3 | [28 empty] | Lc 3a | [42 empty] | přerušovaná čára |  |  | Sc 101 |  | délka k.č.101 = 882m
18
|  | 1 L | [15 empty] | Se 5 | 3 | [30 empty] | S 2 | [58 empty] | 35 |  |  |  | 38 | 39 | [9 empty] | Se 38 | [6 empty] | 46 | Se 42 | [22 empty] | L 101 | [8 empty] | Se 44
[10 empty] | 1 | Se 3 | [13 empty] | Se 9 | [10 empty] | 10B | 10A |  |  | 13 | [62 empty] | Lc 1 | [16 empty] | 42 | [5 empty] | Se 39 | [19 empty] | úsek není v měřítku |  |  | Sc 102 |  | délka k.č.102 = 882m | [5 empty] | 48
|  | L | [46 empty] | S 4 | [65 empty] | Se 35 | [8 empty] | 43 | 44 |  |  | 45 | [7 empty] | Se 43 | [18 empty] | L 102 | [9 empty] | Se 45
[10 empty] | Se 1 | [19 empty] | Se 10 | [75 empty] | Lc 2 | [14 empty] | Se 37 | [24 empty] | v zobrazení chybí 900m |  |  | Sc 104 |  | délka k.č.104 = 882m | [23 empty] | 2 S
[10 empty] | Poznámka: zobrazeno v měřítku od v.č.1 po v.č.49 | [28 empty] | 12
[73 empty] | 46.461 | [5 empty] | Se 21 | [24 empty] | Lc 4 | [6 empty] | 36 |  |  |  | 40 | 41 | [19 empty] | 47 | [18 empty] | L 104 | [9 empty] | 49
[28 empty] | 45.84 | [21 empty] | S 8 | [79 empty] | Se 40 | [37 empty] | MS
[22 empty] | 45.7 | [52 empty] | Se 17 |  | Se 19 | 22 | [26 empty] | Se 32 | Vk 8 | [5 empty] | 37
[38 empty] | M2 | [9 empty] | 17 |  | S 10 | [20 empty] | 0 | Lc 8 |  |  | 20 | [26 empty] | Lc 8a | [5 empty] | 34
[39 empty] | Se 13 | Vk 1 | [88 empty] | č. | staničení | N | námezník | přest. |  |  | poznámka
[81 empty] | T5 | T3 |  | T2 |  | Sc R | [5 empty] | k.č.12R je charakterem manipulační kolej | [9 empty] | Lc 10 | [17 empty] | č. | staničení | N | námezník | přest. | poznámka | [8 empty] | Obvod výpravčího nebo z PSt.2
č. | staničení | N | námezník | přest. | č. | staničení | přest. |  | č. | staničení | přest. |  | č. | staničení | přest. |  | č. | staničení | přest. |  | č. | staničení | přest. | [8 empty] | M3 | [5 empty] | 45.96 | [69 empty] | Vk R1 | [14 empty] | Obvod posunu | [26 empty] | č. | staničení | přest. |  | č. | staničení | přest. |  | č. | staničení | přest. |  | č. | staničení | přest. | č. | staničení | přest. |  | č. | staničení | přest. |  | č. | staničení | N | námezník | přest.
[11 empty] | Obvod výpravčího | [52 empty] | 46.286 |  |  | T7 | [24 empty] | délka k.č.12R = 324m | [12 empty] | Lc R | [23 empty] | 24 | 46.711 | -42 | 46.669 | elm. | obsluha z dopravní kanceláře nebo z PSt.2 | [29 empty] | Obvod výpravčího
[27 empty] | obrnické zhlaví | [92 empty] | T2 | 46.67 | -42 | 46.628 | ručně | bez zabezpečení |  |  |  | 25 | 46.744 | -42 | 46.702 | elm. | obsluha z dopravní kanceláře nebo z PSt.2 | [15 empty] | 29 | 46.914 | elm.
1 | 45.574 | 65 | 45.639 | elm. | 5 | 45.754 | elm. |  | 10B | 45.925 | elm. |  | 13 | 45.97 | elm. |  | N17 | 46.003 |  |  | 21 | 46.554 | elm. |  |  | z / na | na / z k.č. | přes výhybky | [9 empty] | č. | staničení | N | námezník | přest. | poznámka | [25 empty] | T6 | [50 empty] | T3 | 46.63 | -37 | 46.593 | ručně | bez zabezpečení |  |  |  | 26 | 46.773 | -51 | 46.722 | elm. | obsluha z dopravní kanceláře nebo z PSt.2 | [15 empty] | N29 | 46.965 |  |  | 31 | 47.027 | elm. |  | 33a | 47.084 | elm. |  | Vk 8 | 47.077 | elm. | 37 | 47.146 | elm. |  | 42 | 47.245 | elm. |  | 46 | 47.378 | -51 | 47.327 | elm.
2 | 45.604 | 65 | 45.669 | elm. | 7 | 45.856 | elm. |  | 10A | 45.929 | elm. |  | 14a2 | 45.964 | elm. |  | 17 | 46.054 | elm. |  | 22 | 46.554 | elm. | [9 empty] | bílinské zhlaví | [7 empty] | Obvod posunu | [78 empty] | T4 | 46.586 | -37 | 46.549 | ručně | bez zabezpečení |  |  |  | Vk 3 | 46.808 |  |  | elm. | obsluha z dopravní kanceláře nebo z PSt.2 | [8 empty] | třebušické zhlaví |  |  | mostecké zhlaví |  |  |  | Vk 6 | 46.97 | elm. |  | 32 | 47.06 | elm. |  | N33a | 47.129 |  |  | N36 | 47.081 |  | 38 | 47.158 | elm. |  | 43 | 47.291 | elm. |  | 48 | 48.639 | 65 | 48.704 | elm.
= | 121.104 | 65 | 121.169 |  | 8B | 45.837 | elm. |  | 11a1 | 45.953 | elm. |  | 14a1 | 45.976 | elm. |  | 18 | 46.105 | elm. |  | Vk 2 | 46.58 | elm. |  |  | TK Obrnice | 9, 11 | 2, 18 |  |  |  | z / na | na / z k.č. |  | přes výhybky | [31 empty] | Současné vlakové cesty |  |  |  |  | 46.452 | [47 empty] | T5 | 46.6 | -37 | 46.563 | ručně | bez zabezpečení |  |  |  | Vk 4 | 46.808 |  |  | elm. | obsluha z dopravní kanceláře nebo z PSt.2 | [7 empty] | z / na | na / z k.č. | přes výhybky | z / na | na / z k.č. |  | přes výhybky |  | Vk 5 | 46.939 | elm. |  | Vk 7 | 47.03 | elm. |  | Vk 9 | 47.132 | elm. |  | 36 | 47.132 | elm. | 39 | 47.166 | elm. |  | 44 | 47.297 | elm. |  |  |  |  | 0
[5 empty] | 8A | 45.842 | elm. |  | 11a2 | 45.964 | elm. |  | 16 | 46.049 | elm. |  | 19 | 46.478 | elm. |  | N23 | 46.585 | [15 empty] | M2 | 45.96 | -37 | 45.923 | ručně | bez zabezpečení | [23 empty] | Vzájemně vyloučeny jsou všechny : 1) - protisměrné jízdní cesty na tutéž kolej | [52 empty] | T6 | 46.366 | 37 | 46.403 | ručně | bez zabezpečení |  |  |  | 27 | 46.854 | -42 | 46.812 | elm. | obsluha z dopravní kanceláře nebo z PSt.2 | [15 empty] | N30 | 46.943 |  |  | N33b | 47.033 |  |  | 34 | 47.092 | elm. |  | VkR1 | 47.09 | elm. | 40 | 47.179 | elm. |  | 45 | 47.33 | elm. |  | 49 | 48.741 | -65 | 48.676 | elm.
3 | 45.676 | -65 | 45.611 | elm. | 9 | 45.888 | elm. |  | 12 | 45.968 | elm. |  | Vk 1 | 45.97 | elm. |  | 20 | 46.475 | elm. |  | 23 | 46.636 | elm. |  |  | TK Obrnice | 3, 7 | 2, 5, 7…. |  |  |  | traťové koleje č.2 | 2, 4, 8, 10 |  | 1, 10B, 10A…. |  |  | M3 | 45.862 | 37 | 45.899 | ručně | bez zabezpečení | [23 empty] | 2) - jízdní cesty mající předepsanou rozdílnou polohu alespoň jedné pojížděné nebo odvratné výhybky |  |  |  |  | 46.452 | [7 empty] | T4 | [39 empty] | T7 | 46.336 | 37 | 46.373 | ručně | bez zabezpečení |  |  |  | 28 | 46.89 | -42 | 46.848 | elm. | obsluha z dopravní kanceláře nebo z PSt.2 | [7 empty] | traťové koleje č.1 / 101 | 1,3a,5,7,9,13 | 46, 39, 38…. | TK Most n.n. / 104 | 4,6,8a,10 |  | 49, 47, 41…. |  | 30 | 46.994 | elm. |  | 33b | 47.084 | elm. |  | 35 | 47.113 | elm. |  | N37 | 47.095 |  | 41 | 47.195 | elm. |  | 47 | 47.425 | elm. |  | = | 0.785 | -65 | 0.72
Most
9 *
7 *
Bílina
měnírna - účelové kolejiště SŽDC
Návěstidla - trať
Obrnice
Třebušice
Most n.n.
Základní vlakové cesty
Základní vlakové cesty
Základní vlakové cesty
Základní vlakové cesty
Výhybky a výkolejky
Výhybky a výkolejky
Výhybky
Výhybky a výkolejky
5 *
3 a *
1 *
2 *
4 *
6 *
8 a *
10 *
15
17
19
21
23
25 *)
12
14
16
18
20
2
1
2
1
60
102 *
104 *
101 *
12 R
5 b *
11 a *
13 b
13 *
3 *
11 *
5 a *
6 a *
14 a
8 *
9 a *
7a *
60*)
60*)
300
300
300
2 *
7 *
9 *
10 *
13a *
4 *
100
275
155
Výhybky
202
201
203
areál ST - účelové kolejiště SŽDC