## titul,nást
Trať : | 504 A / 531F |  |  |  | km 64,693 j.t. km 125,173 |  |  |  | Ev. č. : | 534891
| 504 A / 534C |  |  |  | km 64,693 j.t. km 0,000
| 504 J / Chom.s.n. |  |  |  | km 63,065 j.t. Km 0,000
| 531F / Prům.kolej |  |  |  | km 125,980 j.t. Km 0,000 |  |  |  | Vlakotvorná stanice : | 5 6 0
Chomutov osobní nádraží
Staniční |  |  |  |  | PZZ AŽD 86
zabezpečovací |  |  |  |  | 2. kategorie |  |  |  | Kód : 5
zařízení : |  |  |  |  | závislá stavědla St.1 a St.2
Dopravní stanoviště : |  |  | St. 1 |  | DK |  | St. 2 = DK s.n.
( km ) |  |  | 64,270 |  | 64.693 |  | 125.947
Počet pracovníků |  |  | Signalista - 2 |  | Výpravčí - 2 |  | 65.467
|  |  | (druhý dle rozvrhu služby) |  | ovládá z DOZ Droužkovice |  | Výpravčí s.n. - 1
Chomutov seřaďovací nádraží
Staniční |  |  |  |  | R Z Z - AŽD 71
zabezpečovací |  |  |  |  | 3. kategorie |  |  |  | Kód : 13
zařízení : |  |  |  |  | tlačítková volba
Dopravní stanoviště : |  |  |  |  | DK = St.2
( km ) |  |  |  |  | 2.561
Počet pracovníků |  |  |  |  | 65.467
Výpravčí - 1 (zároveň signalista pro os.n.)
Traťové |  |  | Směr : Odb Chomutov město |  |  | Směr : Odb Dubina a Droužkovice |  |  | Směr : Černovice u Chomutova
zabezpečovací |  |  | Reléový poloautoblok |  |  | Automatické hradlo |  |  | Telefonické dorozumívání
zařízení : |  |  | ( s kotrolou volnosti tratě ) |  |  | ( bez návěstního bodu ) |  |  | provoz podle SŽDC D3
Kód : |  |  | 6 |  |  | 14 |  |  | 15
Zjišťování |  | samočinně činností |  | zast. : 90 | samočinně činností |  | zast. : 90 | signalista St.1 hlásí obsluhou |  | zast. : 20
konce vlaku |  | zabezpečovacího zařízení |  | proj. : 30 | zabezpečovacího zařízení |  | proj. : 30 | zabezpečovacího zařízení |  | proj. : 10
Traťové |  |  |  | Směr : Odb Chomutov město |  |  |  | Směr : Průmyslová kolej
zabezpečovací |  |  |  | Reléový poloautoblok |  |  |  | Telefonické dorozumívání
zařízení : |  |  |  | ( s kotrolou volnosti tratě ) |  |  |  | provoz podle SŽDC D1
Kód : |  |  |  | 6 |  |  |  | 1
Zjišťování |  |  | samočinně činností |  | zast. : 90 |  | signalista St.2 (výpravčí s.n.) hlásí obsluhou |  | zast. : 20
konce vlaku |  |  | zabezpečovacího zařízení |  | proj. : 30 |  | zabezpečovacího zařízení |  | proj. : 10
Nástupiště u koleje - Chomutov osobní nádraží
č. | Začátek | Konec | Délka |  |  |  | Poznámka
lávka přes koleje v km 64,526
5 | 64.625 | 64.792 | 167 |  |  |  | č. I, úrovňové, vnější
konstrukce: Tischer
na další nástupiště je přístup po přechodu v km 64,693
3 | 64.625 | 64.792 | 167 |  |  |  | č. II, úrovňové, jednostranné
konstrukce: Tischer
1 | 64.625 | 64.925 | 300 |  |  |  | č. III, úrovňové, jednostranné
konstrukce: Tischer
2 | 64.625 | 64.925 | 300 |  |  |  | č. IV, úrovňové, jednostranné
konstrukce: Tischer
4 | 64.625 | 64.792 | 167 |  |  |  | č. V, úrovňové, jednostranné
konstrukce: Tischer
6 | 64.625 | 64.792 | 167 |  |  |  | č. VI, úrovňové, jednostranné
konstrukce: Tischer
8 | 64.677 | 64.792 | 115 |  |  |  | č. VII, úrovňové, jednostranné
konstrukce: Tischer
10 | 64.695 | 64.895 | 200 |  |  |  | č. VII, úrovňové, jednostranné
konstrukce: sypané
Chomutov os. / seř.n.

## Chomutov
[23 empty] | A 3 | A 3 | [26 empty] | A 3 | A 3 | [27 empty] | A 3 | A 3
Km 64,693 / Km 1,799
[47 empty] | Vjezdové / odjezdové rychlosti : | [19 empty] | Současné vlakové cesty
[47 empty] | v pokračování traťové koleje - rychlost traťová s místním omezením | [8 empty] | KANGO | C | JTom | [8 empty] | Vzájemně vyloučeny jsou všechny : 1) - protisměrné jízdní cesty na tutéž kolej
[47 empty] | při jízdě do odbočky - rychlost 40 km/h | [19 empty] | 2) - jízdní cesty mající předepsanou rozdílnou polohu alespoň jedné pojížděné nebo odvratné výhybky
I. / 2016
2.135
[46 empty] | 602 | [15 empty] | 2.117 |  | 65.041
[45 empty] | 601 | [16 empty] | 65.023 |  | 2.137
65.043
2,072 / 64,978
329
327
324
[45 empty] | 322 | [27 empty] | 358 | [23 empty] | 2.857
[43 empty] | 1.643 | [53 empty] | 65.763
2.863
[43 empty] | 64.708 | [31 empty] | 360
65.769
314
362
[36 empty] | 312 | [24 empty] | 350
[35 empty] | Vk 302 | [27 empty] | Vk 310
[38 empty] | Vk 303 | Se 305 | [21 empty] | Vk 309
[34 empty] | 311 | [29 empty] | 351
Sc 107
[32 empty] | 309 | [28 empty] | Se 315 |  |  |  |  | 352
[36 empty] | Sc 105 | [43 empty] | 365
[30 empty] | 307 | [32 empty] | L 107 |  |  |  |  | 354
Vk 312
Sc 103
[65 empty] | L 105 | [15 empty] | Vk 311
306
[6 empty] | Se 301 | [5 empty] | S 90 | [18 empty] | Sc 101a | [19 empty] | Se 312
[24 empty] | 304 | [40 empty] | L 103 | [8 empty] | Se 316 | [9 empty] | 366 |  |  |  | Začátek Průmyslové koleje
[82 empty] | Se 317 | [5 empty] | km 125,980 = km 65,500 |  | Se 322
[47 empty] | 326 |  |  | 330 | [18 empty] | 356 |  |  |  | 359 | [15 empty] | Vk 314
| NL | [14 empty] | 1.193 | [7 empty] | Lc 90 | [19 empty] | Se 309 | [20 empty] | L 101
[85 empty] | 367 | 65a | 369 |  | Vk 315
[16 empty] | 64.258 | [23 empty] | 1.6 | *) = NTV z části |  |  | Se 310 | Vk 306 | 325
[48 empty] | Vk 307 | [40 empty] | 370
[38 empty] | 1.535 |  | 64.665 | *) = NTV z části | [5 empty] | Se 311 | [35 empty] | Se 319
[13 empty] | 64.2 | [8 empty] | 64.369 |  |  |  | 203 |  |  | 64.471 | [8 empty] | 64.6
[12 empty] | 64.188 | [7 empty] | 207 | [9 empty] | 64.483
[13 empty] | 64.201 | [8 empty] | 206 | 205 |  | 204
215
209
208
217
210
[14 empty] | 216 |  | 212
BS
[9 empty] | 64.131 |  |  |  | 218 |  | 213 | [35 empty] | EZ
[31 empty] | 202 | [19 empty] | ( Vk5Vk6/41 )
[8 empty] | 64.125 |  |  | 220 | [5 empty] | 211 | [55 empty] | Vk 8
[51 empty] | Vk 5 |  | *) = NTV z části |  | 125.391 | [10 empty] | 125,556
63.95
[42 empty] | přechod v km 64,693 | [6 empty] | 43 |  |  |  | Vk 6 |  | 64.911 | [10 empty] | 65.076 | [5 empty] | Vk 9 |  |  |  | 54
| 63.902 | [33 empty] | 201 | Vk 3 | S 5
|  | 63.931 | [12 empty] | 214 | [21 empty] | 27 | [8 empty] | 41 | [32 empty] | 57
|  | 63.931 | [10 empty] | 219 |  | Vk 2 | [21 empty] | S 3
[32 empty] | 22 | [42 empty] | L 5 | [6 empty] | 61 | [7 empty] | 67 | 69
64.064
1 L | [9 empty] | 64.15 | [23 empty] | S 1 | [53 empty] | 66 | [10 empty] | 1 S
[20 empty] | 14 | [56 empty] | L 3 | [7 empty] | 63 64 | [8 empty] | 70 71
[11 empty] | 6 | [15 empty] | 18 19 | [6 empty] | S 2
[19 empty] | 12 13 | [60 empty] | L 1
[16 empty] | 9 | [5 empty] | 15 | [14 empty] | S 4 | [41 empty] | 56 | 59 | [15 empty] | 72
2 L |  |  |  | 1 | 2 | [68 empty] | L 2 | [18 empty] | *) = NTV z části |  | 126.159 |  |  |  | 2 S
63.855 |  | Vk 1 | [6 empty] | 3 | [17 empty] | Se 8 |  |  |  | 20 21 | [6 empty] | S 6 | [32 empty] | 52 |  |  | 53 |  |  |  |  | 58 |  |  |  |  | 62 | [5 empty] | 68 |  |  |  |  | 65.679
| Se 1 | [10 empty] | 7 | [54 empty] | L 4 | [30 empty] | 126.23
| Se K | [68 empty] | 51
[9 empty] | 4 5 | [13 empty] | 16 | [10 empty] | 24 | [41 empty] | 55 |  |  |  |  | 60 | [10 empty] | Vk 14 | [5 empty] | 65.75
[7 empty] | Se 2 | [57 empty] | L 6
[14 empty] | 8 | [23 empty] | 26 |  | S 10 | [25 empty] | 50 | [7 empty] | Vk 10
|  |  |  | 0,750 / 63,943 | [22 empty] | 17 | [10 empty] | Vk 4 | [23 empty] | L 8 | [15 empty] | Vk 12
[19 empty] | Se 4 | [12 empty] | Se 9 | [7 empty] | 28 | [22 empty] | 49 | [10 empty] | Vk 11
[16 empty] | 10 | [42 empty] | L 10 | [18 empty] | Vk 13
[19 empty] | Se 5 | [12 empty] | Se 10 | [41 empty] | Se 11
[15 empty] | Se 3 | [38 empty] | Vk 7 |  |  | 48
KL
[52 empty] | 45 |  | Vk 7XA
11
[21 empty] | Se 6 | [21 empty] | délka k.č.16 a 18 dle SŘ 469m
[21 empty] | Se 7 | [27 empty] | 400
| kyjicko-černovické zhlaví | [38 empty] | návěst posun zakázán v km 64,653 | [6 empty] | N400 dle délky k.č.16 a 18 v km 64,788 | [50 empty] | kadaňsko-spořické zhlaví
z / na | na / z k.č. |  | přes výhybky | [32 empty] | 64.58 |  |  |  | rozděluje k.č.18 | [6 empty] | km poloha v.č.400 vypočtena dle N400 = 64,825 | [48 empty] | z / na |  | na / z k.č. | přes výhybky
traťové koleje č. 1 | 1,3,5 SK |  | 6, 12, 13, 18, 19… | [24 empty] | 64.449 |  |  |  |  | lávka v km 64,526 | [62 empty] | traťové koleje č. 1 |  | 1,2,4,6-10 SK | 71, 70, 69, 67, 66, 64, 63…
[28 empty] | 64.449 | [67 empty] | traťové koleje č. 2 |  | 1 SK | 72, 71, 70, 69, 67, 66, 64, 63
TK Černovice u Ch. | 4,6,8,10 SK |  | 1, 2, 3, 9, 12,13,15, 20, 21… | [11 empty] | Př KL | [83 empty] | 72, 71, 70, 64, 63, 59, 56…
[96 empty] | traťové koleje č. 2 |  | 2,4,6-10 SK | 72, 71, 70, 69, 67, 66,
TK Černovice u Ch. | 10 SK |  | 1, 2, 4, 5, 7, 16, 28 | [95 empty] | 64, 63, 59, 56…
[23 empty] | A 3 | A 3 | [26 empty] | A 3 | A 3 | [27 empty] | A 3 | A 3
Chomutov os. / seř.n.
10 *
1 *
2 *
2
1
2
areál TD Chomutov
Odb Chomutov město
Odb Dubina
Průmyslová kolej
Droužkovice
Pomocné vlakové cesty
Pomocné vlakové cesty
24 *
22 *
20 *
18 *
16 *
14 *
12 *
8 *
6 *
4 *
5 *
11 *
95 *
13
15
17
19
21
23
25
27
29
31
603
602
601
106*)
104*)
101 *
103 *
105 *
107 *
Odb Chomutov město
Černovice u Chomutova
1
4 c *
10c *
29 a
33 a
33
10a *
S 8
Chomutov osobní nádraží
Chomutov seřaďovací nádraží
7 *
9a *)
9 *
92
obvod DKV
St. 1
6 b
4b *)
3 *
obvod DKV
133
St. 2
93 *
90 *
134
136 *
102 *
101 a *
109 *
111 *
113 *
131 a
131
125
127
123
129
P1963 - 3ZBLI km 0,788
P1964 - 3ZNLI km 0,941
P1998 - 3SNLI km 0,968
P1999 - 3SBLI km 1,077
P2000 - 3SBLI km 1,107
200
167
167
300
300
167
167
115

## koleje
ŽST Chomutov osobní nádraží
Dopravní koleje
| č. | Začátek | Konec | Délka |  | Poznámka
| 1 | 64.541 | 65.334 | 793 |  | Hlavní staniční kolej, NTV
směr Odb Dubina - Odb Chomutov město
0
| 2 | 64.541 | 65.23 | 689 |  | Hlavní staniční kolej, NTV
směr Odb Chomutov město - Odb Dubina
0
| 3 | 64.587 | 65.281 | 694 |  | Hlavní staniční kolej, NTV
směr Droužkovice
| 4 | 64.584 | 65.087 | 503 |  | Hlavní staniční kolej, NTV
směr Černovice u Chomutova
| 5 | 64.587 | 65.239 | 652 |  | Vjezd - odjezd - průjezd, NTV
| 6 | 64.608 | 65.054 | 446 |  | Vjezd - odjezd - průjezd, NTV
| 8 | 64.66 | 65.012 | 352 |  | Vjezd - odjezd - průjezd, NTV
| 10 | 64.665 | 64.967 | 302 |  | Vjezd - odjezd - průjezd, NTV
ŽST Chomutov seřaďovací nádraží
Dopravní koleje
| č. | Začátek | Konec | Délka |  | Poznámka
| 90 | 1.126 | 1.334 | 208 |  | charakter spojovací koleje, NTV
| = | 64.191 | 64.399 | 208
| 93 | 2.347 | 2.467 | 120 |  | charakter spojovací koleje, NTV
| = | 65.253 | 65.373 | 120
| 101 | 1.81 | 2.166 | 356 |  | Hlavní staniční kolej, NTV
směr k.č.101a - k.č.93
0
| 101 a | 1.445 | 1.697 | 252 |  | Hlavní staniční kolej, NTV
směr k.č.90 - k.č.101
| 103 | 1.47 | 2.166 | 696 |  | Vjezd - odjezd, NTV
| 105 | 1.507 | 2.144 | 637 |  | Vjezd - odjezd, NTV
| 107 | 1.539 | 2.122 | 583 |  | Vjezd - odjezd, NTV

## návěstidla
ŽST Chomutov osobní nádraží
Vjezdová ze směru :
Obvod výpravčího
Odb Chomutov město |  |  |  | Černovice u Ch. |  |  |  | Droužkovice |  | Odb Dubina
Př 2L | vjezdová | Př 1L | vjezdová | Př KL | 1.46 |  |  | Př BS | 123.19 | Př 1S | 127.525 | Př 2S | 127.525
| Odb Chomutov město |  | Odb Chomutov město | = | 63.233 |  |  | = | 66.676 | = | 67.045 | = | 67.045
2L | 63.801 | 1L | 63.801 | KL | 1.058 |  |  | BS | 123.959 | 1S | 126.489 | 2S | 126.489
|  |  |  | = | 63.635 |  |  | = | 65.907 | = | 66.009 | = | 66.009
Odjezdová
Obvod výpravčího
S 1 | 64.541 | S 4 | 64.584 |  |  |  |  | L 1 | 125.814 | L 4 | 125.567
|  |  |  | S 8 | 64.66 |  |  | = | 65.334 | = | 65.087 | L 8 | 125.492
S 2 | 64.541 | S 5 | 64.587 |  |  |  |  | L 2 | 125.71 | L 5 | 125.719 | = | 65.012
|  |  |  | S 10 | 64.665 |  |  | = | 65.23 | = | 65.239 | L 10 | 125.447
S 3 | 64.587 | S 6 | 64.608 |  |  |  |  | L 3 | 125.761 | L 6 | 125.534 | = | 64.967
[8 empty] | = | 65.281 | = | 65.054
Seřaďovací
Obvod St.1, Se11 obvod St.2, Se K a posun zakázán na k.č.18 se neobsluhují
Se 1 | 0.736 | Se K | 0.73 | Se 4 | 64.319 | Se 6 | 64.364 | Se 8 | 64.44 | Se 10 | 64.52
= | 63.957 | = | 63.963 | [8 empty] | 2x PZ | 64.653
Se 2 | 0.639 |  |  | Se 5 | 64.319 | Se 7 | 64.364 | Se 9 | 64.52 | Se 11 | 125.711 | k.č.18 | 64.653
= | 64.054 | Se 3 | 64.239 | [6 empty] | = | 65.231
ŽST Chomutov seřaďovací nádraží
Vjezdová ze směru :
Obvod výpravčího
Odb Chomutov město
[6 empty] | Př NL | vjezdová
Odb Chomutov město
[6 empty] | NL | 0.88
[6 empty] | = | 63.945
Odjezdová
Obvod výpravčího
|  | Sc | 1.445 | Sc 105 | 1.507 |  |  | L 101 | 2.166
S 90 | 1.126 | 101a | 64.51 | = | 64.572 |  |  |  | 125.552
= | 64.191 | [7 empty] | 65.072 | L 105 | 2.144
[10 empty] | = | 125.53 | L 107 | 2.122
Lc 90 | 1.334 | Sc 103 | 1.47 | Sc 107 | 1.539 |  |  | L 103 | 2.166 | = | 65.05 | = | 125.508
= | 64.399 | = | 64.535 | = | 64.604 |  |  | = | 125.552 |  |  | = | 65.028
[8 empty] | = | 65.072
Seřaďovací
Obvod výpravčího, Se 301 se neobsluhuje
|  | Se 305 | 1.573 | Se 310 | 1.697
Se 301 | 0.978 | = | 64.638 | [6 empty] | Se 315 | 2.11 | Se 316 | 2.347
= | 64.043 |  |  | Se 311 | 1.756 | Se 312 | 1.81 |  |  | = | 65.016 | = | 65.253
|  | Se 309 | 1.697
Seřaďovací
Obvod St.2 (obsluhuje výpravčí s.n.)
|  | Se 317 | 2.462 |  |  | Se 319 | 2.467 |  |  | Se 322 | 0.04
|  | = | 65.368 |  |  | = | 65.373 |  |  | = | 126.02
[10 empty] | = | 65.54

## výhybky
ŽST Chomutov osobní nádraží
Obvod St.1 - krajní výhybky
č. | staničení | N | námezník | přepočet |  | přest. |  | č. | staničení | N | námezník | přepočet |  | přest.
1 | 64.016 | -51 | 63.965 | km tratě 504 A |  | elm. |  | 6 | 64.176 | 65 | 64.241 | km tratě 504 A |  | elm.
= | 0.677 | 51 | 0.728 | km tratě 534 C |  |  |  | 9 | 64.256 | -55 | 64.201 | km tratě 504 A |  | elm.
č. | staničení | přest. |  | č. | staničení | přest. |  | č. | staničení | přest. |  | č. | staničení | přest.
Obvod St.1 - výhybky a výkolejky
2 | 64.018 | elm. |  | 10 | 64.255 | elm. |  | 16 | 64.38 | elm. |  | 21 | 64.5 | elm.
3 | 64.126 | elm. |  | 11 | 64.302 | elm. |  | 17 | 64.44 | elm. |  | 22 | 64.515 | elm.
4 | 64.127 | elm. |  | 12 | 64.312 | elm. | [5 empty] | 24 | 64.533 | elm.
5 | 64.127 | elm. |  | 13 | 64.312 | elm. |  | 18 | 64.446 | elm. |  | 26 | 64.595 | elm.
7 | 64.187 | elm. |  | 14 | 64.323 | elm. |  | 19 | 64.446 | elm. |  | 27 | 64.585 | elm.
8 | 64.221 | elm. |  | 15 | 64.366 | elm. |  | 20 | 64.5 | elm. |  | 28 | 64.663 | elm.
Vk 1 | 0.728 | elm.
= | 63.965 |  |  | Vk 2 | 64.223 | elm. |  | Vk 3 | 64.558 | elm. |  | Vk 4 | 64.6 | elm.
č. | staničení | N | námezník | přest. | poznámka |  |  | č. | staničení | N | námezník | přest. | poznámka
Obvod posunu
201 | 64.557 | -44 | 64.513 | ručně | bez zabezpečení |  |  | 211 | 64.265 | -31 | 64.234 | ručně | bez zabezpečení
202 | 64.496 | -42 | 64.454 | ručně | bez zabezpečení |  |  | 212 | 64.254 | -30 | 64.224 | ručně | bez zabezpečení
203 | 64.436 | -31 | 64.405 | ručně | bez zabezpečení |  |  | 213 | 64.232 | -30 | 64.202 | ručně | bez zabezpečení
204 | 64.414 | 30 | 64.444 | ručně | bez zabezpečení |  |  | 214 | 64.232 | -31 | 64.201 | ručně | bez zabezpečení
205 | 64.387 | 30 | 64.417 | ručně | bez zabezpečení |  |  | 215 | 64.218 | 31 | 64.249 | ručně | bez zabezpečení
206 | 64.381 | -26 | 64.355 | ručně | bez zabezpečení |  |  | 216 | 64.215 | -31 | 64.184 | ručně | bez zabezpečení
207 | 64.332 | -31 | 64.301 | ručně | bez zabezpečení |  |  | 217 | 64.2 | 31 | 64.231 | ručně | bez zabezpečení
208 | 64.329 | -28 | 64.301 | ručně | bez zabezpečení |  |  | 218 | 64.2 | -30 | 64.17 | ručně | bez zabezpečení
209 | 64.301 | -30 | 64.271 | ručně | bez zabezpečení |  |  | 219 | 64.202 | -31 | 64.171 | ručně | bez zabezpečení
210 | 64.302 | -30 | 64.272 | ručně | bez zabezpečení |  |  | 220 | 64.167 | -31 | 64.136 | ručně | bez zabezpečení
ŽST Chomutov osobní nádraží - pokračování
Obvod St.2 - krajní výhybky (obsluhuje výpravčí s.n.)
č. | staničení | N | námezník | přepočet |  | přest. |  | č. | staničení | N | námezník | přepočet |  | přest.
[8 empty] | 71 | 65.652 | 55 | 65.707 | km tratě 504 A |  | elm.
69 | 65.539 | 51 | 65.59 | km tratě 504 A |  | elm. |  | = | 126.132 | 55 | 126.187
= | 126.019 | 51 | 126.07 | km tratě 531 F |  |  |  | 72 | 65.712 | -55 | 65.657 | km tratě 504 A |  | elm.
[8 empty] | = | 126.192 | -55 | 126.137
č. | staničení | přest. |  | č. | staničení | přest. |  | č. | staničení | přest. |  | č. | staničení | přest.
Obvod St.2 - výhybky a výkolejky (obsluhuje výpravčí s.n.)
48 | 64.95 | elm. |  | 54 | 65.269 | elm. |  | 60 | 65.342 | elm. |  | 66 | 65.5 | elm.
= | 125.43 |  |  | = | 125.749 |  |  | = | 125.822 |  |  | = | 125.98
49 | 65.038 | elm. |  | 55 | 65.28 | elm. |  | 61 | 65.354 | elm. |  | 67 | 65.534 | elm.
= | 125.518 |  |  | = | 125.76 |  |  | = | 125.834 |  |  | = | 126.014
50 | 65.081 | elm. |  | 56 | 65.31 | elm. |  | 62 | 65.376 | elm.
= | 125.561 |  |  | = | 125.79 |  |  | = | 125.856
51 | 65.142 | elm. |  | 57 | 65.32 | elm. | [5 empty] | 68 | 65.53 | elm.
= | 125.622 |  |  | = | 125.8 | [6 empty] | = | 126.01
52 | 65.175 | elm. |  | 58 | 65.314 | elm. |  | 63 | 65.413 | elm.
= | 125.655 |  |  | = | 125.794 |  |  | = | 125.893
53 | 65.23 | elm. |  | 59 | 65.334 | elm. |  | 64 | 65.419 | elm. |  | 70 | 65.649 | elm.
= | 125.71 |  |  | = | 125.814 |  |  | = | 125.899 |  |  | = | 126.129
Vk 7 | 125.395 | elm. |  | Vk 8 | 125.691 | elm. |  | Vk 10 | 125.714 | elm. |  | Vk 12 | 125.776 | elm.
= | 64.915 |  |  | = | 65.211 |  |  | = | 65.234 |  |  | = | 65.296
Vk 14 | 126.059 | elm. |  | Vk 9 | 125.691 | elm. |  | Vk 11 | 125.714 | elm. |  | Vk 13 | 125.776 | elm.
= | 65.579 |  |  | = | 65.211 |  |  | = | 65.234 |  |  | = | 65.296
č. | staničení | N | námezník | přest. |  |  |  |  | poznámka
Obvod posunu, kromě v.č.68
41 | 64.772 | 30 | 64.802 | ručně | výměnový zámek, klíč držen v kontrolním zámku Vk 6
43 | 64.821 | 31 | 64.852 | ručně | bez zabezpečení
45 | 64.87 | 34 | 64.904 | ručně | výměnový zámek
= | 125.35 | 34 | 125.384
68 | 65.53 | 42 | 65.572 | elm. | obvod St.2
= | 126.01 | 42 | 126.052 |  | kolej č.6b začíná od Vk 14
ŽST Chomutov seřaďovcí nádraží
|  |  | Obvod výpravčího - krajní výhybka | [7 empty] | Obvod St.2 - krajní výhybka
č. | staničení | N | námezník | přepočet |  | přest. |  | č. | staničení | N | námezník | přepočet |  | přest.
304 | 1.335 | 51 | 1.386 | km tratě od Odb Ch.město |  | elm. |  | 369 | 2.559 | 51 | 2.61 | km tratě od Odb Ch.město |  | elm.
[8 empty] | = | 125.945 | 51 | 125.996 | km tratě 531 F
= | 64.4 | 51 | 64.451 | km tratě 504 A |  |  |  | = | 65.465 | 51 | 65.516 | km tratě 504 A
č. | staničení | přest. |  | č. | staničení | přest. |  | č. | staničení | přest. |  | č. | staničení | přest.
Obvod výpravčího
306 | 1.368 | elm. |  | 309 | 1.443 | elm. |  | 326 | 1.732 | elm.
= | 64.433 |  |  | = | 64.508 |  |  | = | 64.797 |  |  | 311 | 1.474 | elm.
[12 empty] | = | 64.539
307 | 1.419 | elm. |  | 311 | 1.474 | elm. |  | 330 | 1.78 | elm.
= | 64.484 |  |  | = | 64.539 |  |  | = | 64.845
č. | staničení | N | námezník | přest. |  |  |  |  | poznámka
Obvod posunu
312 | 1.507 | 51 | 1.558 | ručně | bez zabezpečení
= | 64.572 | 51 | 64.623
314 | 1.553 | 51 | 1.604 | ručně | bez zabezpečení
= | 64.618 | 51 | 64.669
325 | 1.723 | -51 | 1.672 | ručně | bez zabezpečení
= | 64.788 | -51 | 64.737
322 | 1.693 | 40 | 1.733 | ručně | bez zabezpečení
= | 64.758 | 40 | 64.798
324 | 1.722 | 42 | 1.764 | ručně | bez zabezpečení
= | 64.787 | 42 | 64.829
327 | 1.747 | 42 | 1.789 | ručně | bez zabezpečení
= | 64.812 | 42 | 64.854
329 | 1.772 | 42 | 1.814 | ručně | bez zabezpečení
= | 64.837 | 42 | 64.879
601 | 1.687 | 42 | 1.729 | ručně | bez zabezpečení
= | 64.752 | 42 | 64.794
602 | 1.712 | 42 | 1.754 | ručně | bez zabezpečení
= | 64.777 | 42 | 64.819
č. | staničení | přest. |  | č. | staničení | přest. |  | č. | staničení | přest. |  | č. | staničení | přest.
Obvod St.2 (obsluhuje výpravčí s.n.)
351 | 2.136 | elm. |  | 354 | 2.19 | elm. |  | 359 | 2.31 | elm. |  | 367 | 2.511 | elm.
= | 125.522 |  |  | = | 125.576 |  |  | = | 125.696 |  |  | = | 125.897
= | 65.042 |  |  | = | 65.096 |  |  | = | 65.216 |  |  | = | 65.417
[8 empty] | 366 | 2.478 | elm.
352 | 2.163 | elm. |  | 356 | 2.207 | elm. |  | = | 125.864 |  |  | 65a | 2.517 | elm.
= | 125.549 |  |  | = | 125.593 |  |  | = | 65.384 |  |  | = | 125.903
= | 65.069 |  |  | = | 65.113 |  |  | N366 | 2.427 |  |  | = | 65.423
č. | staničení | N | námezník | přest. |  |  |  |  | poznámka
Obvod posunu
350 | 2.1 | -37 | 2.063 | ručně | bez zabezpečení
= | 125.486 | -37 | 125.449
= | 65.006 | -37 | 64.969
358 | 2.304 | -51 | 2.253 | ručně | bez zabezpečení
= | 125.69 | -51 | 125.639
= | 65.21 | -51 | 65.159
360 | 2.337 | -42 | 2.295 | ručně | bez zabezpečení
= | 125.723 | -42 | 125.681
= | 65.243 | -42 | 65.201
362 | 2.374 | -42 | 2.332 | ručně | bez zabezpečení
= | 125.76 | -42 | 125.718
= | 65.28 | -42 | 65.238
365 | 2.432 | -55 | 2.377 | ručně | bez zabezpečení
= | 125.818 | -55 | 125.763
= | 65.338 | -55 | 65.283
370 | 2.603 | 37 | 2.64 | ručně | bez zabezpečení
= | 125.989 | 37 | 126.026
= | 65.509 | 37 | 65.546