## Výh Ledvice_PZZSP1
Směr : Oldřichov u Duchcova | [26 empty] | Směr : Bílina
[13 empty] | Trať : 504 A |  |  |  | Km 28,737 |  |  |  | Ev. č. : 58xxxx
[8 empty] | Návěstidla | [12 empty] | Návěstidla
Traťové zabezpečovací zařízení : | [7 empty] | Vjezdová |  |  |  | Odjezdová |  |  |  |  | Elektronické stavědlo |  |  |  | Odjezdová |  | Vjezdová |  |  |  | Traťové zabezpečovací zařízení :
|  | Automatické hradlo | [7 empty] | Obvod DOZ | [6 empty] | DOZ z JOP | [5 empty] | Obvod DOZ | [5 empty] | Automatické hradlo
|  | Kód : 14 | [5 empty] | Z koleje č. 2 |  | Z koleje č. 1 | [6 empty] | Technologický objekt | [5 empty] | Z koleje č. 2 |  | Z koleje č. 1 |  |  |  | Kód : 14
|  | ( bez návěstního bodu ) | [14 empty] | 28.737 | [11 empty] | ( bez návěstního bodu )
| Zjišťování konce |  |  | samočinně činností |  | zast. | 90 | Př 2L | 27.924 | Př 1L | není | S 1 | 28.897 |  |  |  | dálková obsluha výpravčím DOZ z ŽST Oldřichov u Duchcova |  |  |  | 29.434 | L 1 | 30.372 | Př 2S | není | Př 1S |  | Zjišťování konce |  | samočinně činností |  | zast. | 90
| vlaku : |  |  | zabezpečovacího zařízení |  | proj. | 30 | 2 L | 28.7 | 1 L | není | S 2 | 28.897 |  |  |  | Kód : 22 |  |  |  | 29.434 | L 2 | 29.6 | 2 S | není | 1 S |  | vlaku : |  | zabezpečovacího zařízení |  | proj. | 30
Poznámka: zobrazeno v měřítku od v.č.L1 po v.č.L2
Upozornění !
Uvedená data jsou zpracována podle projektové dokumentace,
při skutečné realizaci mohou být některé polohy mírně upraveny.
dle projektu SUDOP Pha, zvýšení TR v úseku Oldřichov u Duchcova - Bílina
( dtm projektu k 06/2018 - TZZ část B - PZZ, stav po SP1 )
stav cca k 03-07/2020
|  |  |  | bývalá 1TK: t.č.vyloučená | [5 empty] | S 1 | [12 empty] | L 1 | [6 empty] | bývalá 1TK: t.č.vyloučená
0
[8 empty] | L1 | [17 empty] | L2
| 2 L | [8 empty] | S 2 | [12 empty] | L 2 | [7 empty] | 2 S
SÚ
Vjezdové / odjezdové rychlosti :
v pokračování traťové koleje - rychlost traťová s místním omezením
při jízdě do odbočky - rychlost 50 km/h
Výhybky | [12 empty] | Dopravní koleje |  |  |  |  | Nástupiště u koleje |  |  |  | Výhybky
č. | staničení | N | námezník | přest |  |  |  | poznámka |  |  |  |  | č. | Začátek | Konec | Délka | C | č. | Začátek | Konec | Délka | č. | staničení | N | námezník | přest |  |  |  | poznámka
KANGO
[13 empty] | 1 | 28.897 | 29.434 | 537 | JTom
L 1 | 28.822 | 55 | 28.877 | elm. | obvod DOZ | [16 empty] | L 2 | 29.532 | -55 | 29.477 | elm. |  | obvod DOZ
|  |  | 0 | [9 empty] | 2 | 28.897 | 29.434 | 537 | II.
2019
Výhybna Ledvice
1
2
2
1
2
1
TO
5
5
5
5

## Výh Ledvice_PZZSP4
Směr : Oldřichov u Duchcova | [26 empty] | Směr : Bílina
[13 empty] | Trať : 504 A |  |  |  | Km 28,737 |  |  |  | Ev. č. : 58xxxx
[8 empty] | Návěstidla | [12 empty] | Návěstidla
Traťové zabezpečovací zařízení : | [7 empty] | Vjezdová |  |  |  | Odjezdová |  |  |  |  | Elektronické stavědlo |  |  |  | Odjezdová |  | Vjezdová |  |  |  | Traťové zabezpečovací zařízení :
|  | Automatické hradlo | [7 empty] | Obvod DOZ | [6 empty] | DOZ z JOP | [5 empty] | Obvod DOZ | [5 empty] | Automatické hradlo
|  | Kód : 14 | [5 empty] | Z koleje č. 2 |  | Z koleje č. 1 | [6 empty] | Technologický objekt | [5 empty] | Z koleje č. 2 |  | Z koleje č. 1 |  |  |  | Kód : 14
|  | ( bez návěstního bodu ) | [14 empty] | 28.737 | [11 empty] | ( bez návěstního bodu )
| Zjišťování konce |  |  | samočinně činností |  | zast. | 90 | Př 2L | není | Př 1L | 27.924 | S 1 | 28.897 |  |  |  | dálková obsluha výpravčím DOZ z ŽST Oldřichov u Duchcova |  |  |  | 29.434 | L 1 | není | Př 2S | 30.372 | Př 1S |  | Zjišťování konce |  | samočinně činností |  | zast. | 90
| vlaku : |  |  | zabezpečovacího zařízení |  | proj. | 30 | 2 L | není | 1 L | 28.7 | S 2 | 28.897 |  |  |  | Kód : 22 |  |  |  | 29.434 | L 2 | není | 2 S | 29.6 | 1 S |  | vlaku : |  | zabezpečovacího zařízení |  | proj. | 30
Poznámka: zobrazeno v měřítku od v.č.L3 po v.č.L4
Upozornění !
Uvedená data jsou zpracována podle projektové dokumentace,
při skutečné realizaci mohou být některé polohy mírně upraveny.
dle projektu SUDOP Pha, zvýšení TR v úseku Oldřichov u Duchcova - Bílina
( dtm projektu k 06/2018 - TZZ část B - PZZ, stav po SP4 )
stav cca od 07/2020
| 1 L | [8 empty] | S 1 | [12 empty] | L 1 | [7 empty] | 1 S
[8 empty] | L3 | [17 empty] | L4
0
|  |  |  | bývalá 2TK: t.č.vyloučená | [5 empty] | S 2 | [12 empty] | L 2 | [6 empty] | bývalá 2TK: t.č.vyloučená
SÚ
Vjezdové / odjezdové rychlosti :
v pokračování traťové koleje - rychlost traťová s místním omezením
při jízdě do odbočky - rychlost 50 km/h
Výhybky | [12 empty] | Dopravní koleje |  |  |  |  | Nástupiště u koleje |  |  |  | Výhybky
č. | staničení | N | námezník | přest |  |  |  | poznámka |  |  |  |  | č. | Začátek | Konec | Délka | C | č. | Začátek | Konec | Délka | č. | staničení | N | námezník | přest |  |  |  | poznámka
KANGO
[13 empty] | 1 | 28.897 | 29.434 | 537 | JTom
L 3 | 28.822 | 55 | 28.877 | elm. | obvod DOZ | [16 empty] | L 4 | 29.532 | -55 | 29.477 | elm. |  | obvod DOZ
|  |  | 0 | [9 empty] | 2 | 28.897 | 29.434 | 537 | II.
2019
Výhybna Ledvice
1
2
2
1
2
1
TO
5
5
5
5