## titul
Trať : | 505 A |  |  |  | Km 6,784 | [6 empty] | Ev. č. : | 530113
| Staniční |  |  |  | R Z Z - AŽD 71
| zabezpečovací |  |  |  | 3. kategorie | [5 empty] | Kód : 13
| zařízení : |  |  |  | tlačítková volba
| Dopravní stanoviště : |  |  |  | Dopravní kancelář
| ( km ) |  |  |  | 6.784
| Počet pracovníků : |  |  |  | Výpravčí - 1
| Zjišťování |  |  |  | samočinně činností | [5 empty] | zast. - 90
| konce vlaku |  |  |  | zabezpečovacího zařízení | [5 empty] | proj. - 30
|  | Dopravní koleje | [5 empty] | Nástupiště u koleje
č. | Začátek | Konec | Délka | Poznámka |  | č. | Začátek | Konec | Délka | Poznámka
1 | 7.351 | 6.658 | 693 | Hlavní staniční kolej, NTV |  | 1 | 6.883 | 6.783 | 100 | č. II, úrovňové, jednostranné
|  |  |  | směr Choťovice | [5 empty] | konstrukce sypané
a Výh Velká Osek-Kanín
2 | 7.372 | 6.625 | 747 | Vjezd - odjezd - průjezd, NTV |  | 3 | 6.87 | 6.716 | 154 | č. I, úrovňové, jednostranné
[6 empty] | = | 6.87 | 6.8 | 70 | konstrukce jiná
3 | 7.318 | 6.661 | 657 | Vjezd - odjezd - průjezd, NTV |  | = | 6.8 | 6.716 | 84 | konstrukce sypané
Dobšice nad Cidlinou

## Dobšice nad Cidlinou
[5 empty] | Směr : Choťovice | [10 empty] | Návěstidla - ŽST | [13 empty] | Návěstidla - ŽST | [13 empty] | Směr : Výh Velký Osek-Kanín
[12 empty] | Vjezdová |  |  |  | Odjezdová |  |  |  | Seřaďovací | [7 empty] | Seřaďovací |  | Odjezdová |  |  |  |  | Vjezdová
[16 empty] | Obvod výpravčího | [7 empty] | Km 6,784 | [5 empty] | Obvod výpravčího
| Traťové | [38 empty] | Traťové
| zabezpečovací |  |  |  | Automatické hradlo |  |  |  | Kód : 14 |  |  | Př L | 8.93 |  |  |  |  | S 2 | 7.372 | Se 1 | 7.76 |  | KANGO | C | JTom |  |  | Se 3 | 6.535 |  |  | L 2 | 6.625 |  | Př S | 5.152 |  |  |  | zabezpečovací |  |  |  | Automatické hradlo |  |  |  | Kód : 14
| zařízení : |  |  |  | AH 83 ( bez návěstního bodu ) | [10 empty] | S 1 | 7.351 |  |  | Se 2 | 7.462 | [8 empty] | L 1 | 6.658 | [8 empty] | zařízení : |  |  |  | AH 83 ( bez návěstního bodu )
[12 empty] | L | 7.93 |  |  |  |  | S 3 | 7.318 | Se M | 7.376 |  |  | VI. / 2015 |  |  |  | Se 4 | 6.202 |  |  | L 3 | 6.661 |  | S | 6.151
| Zjišťování konce |  |  |  | samočinně činností |  |  | zast. | 90 | [14 empty] | Poznámka: zobrazeno v měřítku od v.č.1 po v.č.9 | [15 empty] | Zjišťování konce |  |  |  | samočinně činností |  |  | zast. | 90
| vlaku : |  |  |  | zabezpečovacího zařízení |  |  | proj. | 30 | [30 empty] | vlaku : |  |  |  | zabezpečovacího zařízení |  |  | proj. | 30
[8 empty] | km 7,650 | [15 empty] | EZ |  |  | 6.823
[13 empty] | Se M | [12 empty] | Vk 1 |  | 0
[14 empty] | MVk1 | [9 empty] | ( Vk1/Vk2/4 )
[26 empty] | Vk 2 |  |  |  |  | 6.691
5
S 3
4
[6 empty] | Se 1 | [8 empty] | S 1 |  |  | 3 | [20 empty] | Se 3 | [7 empty] | S
[10 empty] | 1 | 2 | [21 empty] | L 3 |  |  |  | 8
[14 empty] | S 2 | [23 empty] | 9
|  | L | [7 empty] | Se 2 | [22 empty] | L 1 | [12 empty] | Se 4
L 2
Vjezdové / odjezdové rychlosti :
č. | staničení | N | námezník | přest. |  | č. | staničení | přest. |  |  |  | č. | staničení | N | námezník | přest. |  |  | poznámka |  |  |  |  | v pokračování traťové koleje - rychlost traťová s místním omezením | [16 empty] | č. | staničení | přest. |  | č. | staničení | N | námezník | přest.
|  |  |  | Obvod výpravčího | [12 empty] | Obvod posunu | [6 empty] | při jízdě do odbočky - rychlost 40 km/h | [20 empty] | Obvod výpravčího
[6 empty] | 2 | 7.426 | elm. |  |  |  | 4 | 7.049 | -37 | 7.012 | ručně | výměnový zámek, klíč je držen v KZ Vk 2
[6 empty] | MVk1 | 7.36 | elm. |  |  |  | 5 | 7.019 | -37 | 6.982 | ručně | bez zabezpečení | [6 empty] | Současné vlakové cesty
1 | 7.459 | -51 | 7.408 | elm. |  | N3 | 7.357 | elm. |  |  |  | Vk 1 | 6.98 |  |  | ručně | klíč Vk1/Vk2/4 je držen v EZ v kolejišti | [6 empty] | Vzájemně vyloučeny jsou pouze protisměrné | [16 empty] | 8 | 6.582 | elm. |  | 9 | 6.549 | 51 | 6.6 | elm.
[6 empty] | 3 | 7.32 | elm. |  |  |  | Vk 2 | 6.978 |  |  | ručně | výkolejkový zámek, klíč je držen v KZ Vk 1 | [6 empty] | jízdní cesty na tutéž kolej
Dobšice nad Cidlinou
Výhybky a výkolejky
Výhybky
1 *
2 *
3 *
5
154
100
7
měnírna
Výhybky a výkolejky
P 3970 - 3ZNI km 6,545
P 3971 - 3SNI km 7,768