## titul
Trať : | 505 A |  |  |  |  | Km 12,003 | [6 empty] | Ev. č. : | 530402
| Staniční |  |  |  |  | R Z Z - AŽD 71
| zabezpečovací |  |  |  |  | 3. kategorie | [5 empty] | Kód : 13
| zařízení : |  |  |  |  | tlačítková volba
| Dopravní stanoviště : |  |  |  | PSt. 1 | Dopravní kancelář |  |  | PSt. 2
| ( km ) |  |  |  | 12.25 | 12.003 |  |  | 11.355
| Počet pracovníků : |  |  |  |  | Výpravčí - 1
| Zjišťování |  |  |  |  | samočinně činností | [5 empty] | zast. - 90
| konce vlaku |  |  |  |  | zabezpečovacího zařízení | [5 empty] | proj. - 30
|  | Dopravní koleje | [6 empty] | Nástupiště u koleje
č. | Začátek | Konec | Délka | Poznámka |  |  | č. | Začátek | Konec | Délka | Poznámka
1 | 12.162 | 11.4 | 762 | Hlavní staniční kolej, NTV |  |  | 1 | 12.04 | 11.94 | 100 | č. I, úrovňové, vnější
|  |  |  | směr Převýšov | [6 empty] | konstrukce Tischer
|  |  |  | a Dobšice nad Cidlinou | [5 empty] | 0 | přístup na nástupiště od VB
2 | 12.147 | 11.463 | 684 | Vjezd - odjezd - průjezd, NTV
4 | 12.147 | 11.463 | 684 | Vjezd - odjezd - průjezd, NTV
Choťovice

## Choťovice
[5 empty] | Směr : Převýšov | [9 empty] | Návěstidla - ŽST | [9 empty] | Návěstidla - ŽST | [11 empty] | Směr : Dobšice nad Cidlinou
[12 empty] | Vjezdová |  |  | Odjezdová |  |  |  | Seřaďovací |  |  |  | Seřaďovací |  | Odjezdová |  |  |  | Vjezdová
[15 empty] | Obvod výpravčího | [5 empty] | Km 12,003 |  |  |  | Obvod výpravčího
| Traťové | [31 empty] | Traťové
| zabezpečovací |  |  |  | Telefonické dorozumívání |  |  |  | Kód : 1 |  |  | Př L | 13.303 |  |  |  | S 2 | 12.147 | Zhlaví bez | KANGO | C | JTom |  |  |  |  | L 2 | 11.463 | Př S | 10.314 |  |  | zabezpečovací |  |  |  | Automatické hradlo |  |  |  | Kód : 14
| zařízení : |  |  |  | provoz podle SŽDC D1 | [9 empty] | S 1 | 12.162 |  |  | seřaďovacích |  |  |  | Se 1 | 11.398 | L 1 | 11.4 | [6 empty] | zařízení : |  |  |  | AH 83 ( bez návěstního bodu )
[12 empty] | L | 12.577 |  |  |  | S 4 | 12.147 | návěstidel |  | VIII. / 2016 | [5 empty] | L 4 | 11.463 | S | 11.014
| Zjišťování konce |  |  |  | výpravčí |  |  | zast. | 00 | [11 empty] | Poznámka: zobrazeno v měřítku od v.č.1 po v.č.5 | [11 empty] | Zjišťování konce |  |  |  | samočinně činností |  |  | zast. | 90
| vlaku : |  |  |  | vždy |  |  | proj. | 00 | [23 empty] | vlaku : |  |  |  | zabezpečovacího zařízení |  |  | proj. | 30
[13 empty] | S 1 | [26 empty] | S
[8 empty] | 1 | [26 empty] | 5
S 2
|  | L | [26 empty] | L 1
2
[14 empty] | S 4 | [17 empty] | 4
[10 empty] | PSt.1 | [16 empty] | L 2 |  | Se 1
[27 empty] | 3 |  |  |  | 11.359
[10 empty] | ( 1,2 ) | [21 empty] | PSt.2
L 4
( 3/4,5 )
Vjezdové / odjezdové rychlosti :
č. | staničení | N | námezník | přest. |  | č. | staničení | přest. | [12 empty] | v pokračování traťové koleje - rychlost traťová s místním omezením | [12 empty] | č. | staničení | přest. |  | č. | staničení | N | námezník | přest.
|  |  |  | Obvod výpravčího | [16 empty] | při jízdě do odbočky - není-li uvedeno jinak, rychlost 40 km/h | [16 empty] | Obvod výpravčího
[21 empty] | Současné vlakové cesty | [16 empty] | 3 | 11.462 | -51 | 11.411 | elm.
1 | 12.298 | -114 | 12.184 | elm. |  | 2 | 12.223 | elm. | [12 empty] | Vzájemně vyloučeny jsou pouze protisměrné | [12 empty] | 4 | 11.352 | elm. |  |  |  |  | 0
[21 empty] | jízdní cesty na tutéž kolej | [16 empty] | 5 | 11.268 | 114 | 11.382 | elm.
Choťovice
Výhybky
Výhybky
1 *
2 *
4 *
4 a *
100
100
100
P3974 - 3SNI km 12,321