## titul
Trať : | 506 A |  |  |  |  | Km 72,893 | [6 empty] | Ev. č. : | 538009
| Staniční |  |  |  |  | Elektronické stavědlo
| zabezpečovací |  |  |  |  | JOP | [5 empty] | Kód : 22
| zařízení : |  |  |  |  | 3. kategorie
zabezpečovací zařízení je upraveno pro zavedení VDS
| Dopravní stanoviště : |  |  |  | RD=bývalé St.I | Dopravní kancelář |  |  | bývalé St.II
| ( km ) |  |  |  | 72.482 | 72.893 |  |  | 73.03
| Počet pracovníků : |  |  |  |  | Výpravčí - 1
Dozorce výhybek - 1 *)
* ) = obsazení v době stanovené rozvrhem služby. V době nepřítomnosti přebírá jeho povinnosti výpravčí.
| Zjišťování |  |  |  |  | samočinně činností | [5 empty] | zast. - 90
| konce vlaku |  |  |  |  | zabezpečovacího zařízení | [5 empty] | proj. - 30
|  | Dopravní koleje | [6 empty] | Nástupiště u koleje
č. | Začátek | Konec | Délka | Poznámka |  |  | č. | Začátek | Konec | Délka | Poznámka
1 | 72.524 | 72.963 | 439 | Hlavní staniční kolej |  |  | 1 | 72.802 | 72.962 | 160 | č. II, úrovňové, jednostranné
|  |  |  | směr Hronov | [6 empty] | všechny N jsou konstrukce sypané
|  |  | 0 | a Teplice nad Metují | [5 empty] | 0 | přístup na N II. a III. je po přechodech od DK
2 | 72.554 | 73 | 446 | Vjezd - odjezd - průjezd |  |  | 2 | 72.839 | 72.979 | 140 | č. I, úrovňové, vnější
3 | 72.55 | 72.953 | 403 | Vjezd - odjezd - průjezd |  |  | 3 | 72.781 | 72.941 | 160 | č. III, úrovňové, jednostranné
Police nad Metují

## Police nad Metují
[5 empty] | Směr : Hronov | [9 empty] | Návěstidla - ŽST | [15 empty] | Návěstidla - ŽST | [11 empty] | Směr : Teplice nad Metují
[12 empty] | Vjezdová |  |  | Odjezdová |  |  |  | Seřaďovací | [9 empty] | Seřaďovací |  | Odjezdová |  |  |  | Vjezdová
[15 empty] | Obvod výpravčího | [7 empty] | Km 72,893 | [7 empty] | Obvod výpravčího
| Traťové | [39 empty] | Traťové
| zabezpečovací |  |  |  | Automatické hradlo |  |  |  | Kód : 14 |  |  | Př L | 71.193 |  |  |  | S 2 | 72.554 | Stanice bez |  |  | KANGO | C | JTom |  |  |  |  | Stanice bez |  |  |  | L 2 | 73 | Př S | 74.483 |  |  |  |  | zabezpečovací |  | Automatické hradlo |  |  |  | Kód :14*)
| zařízení : |  |  |  | typ AH - 88A ( bez návěstního bodu ) | [9 empty] | S 1 | 72.524 |  |  | seřaďovacích | [9 empty] | seřaďovacích |  | L 1 | 72.963 | [8 empty] | zařízení : |  | typ AH - 88 ( bez návěstního bodu )
[12 empty] | L | 72.03 |  |  |  | S 3 | 72.55 | návěstidel |  |  |  | VIII. / 2018 | [5 empty] | návěstidel |  |  |  | L 3 | 72.953 | S | 73.272 | [6 empty] | 14*) dle čl.76 SŘ zjišťování konce vlaku výpravčím a udělení odhlášky tlačítkem
| Zjišťování konce |  |  |  | samočinně činností |  |  | zast. | 90 | [13 empty] | Poznámka: zobrazeno v měřítku od v.č.1 po v.č.9 | [17 empty] | Zjišťování konce |  | samočinně činností ZZ |  |  | zast. | 93
| vlaku : |  |  |  | zabezpečovacího zařízení |  |  | proj. | 30 | [31 empty] | vlaku : |  | doplněno odhláškou RPB |  |  | proj. | 33
S 3
[14 empty] | S 1 | [24 empty] | S
[7 empty] | 1 |  |  |  | 2 | [16 empty] | L 3 | [5 empty] | 8 | [8 empty] | Petrovický tunel - délka 290 m
[16 empty] | S 2 | [19 empty] | 9
|  | L | [26 empty] | L 1
[42 empty] | portál tunelu |  |  |  |  | portál tunelu
[12 empty] | 3 | [12 empty] | 7
L 2
EZ
[21 empty] | 6 |  |  |  | ( 7/6 )
[15 empty] | Vk 1 | 4
72.851
[20 empty] | 5 | [6 empty] | 72.883
popis v tab.výh.vlevo dole
Vjezdové / odjezdové rychlosti :
č. | staničení | N | námezník | přest. |  | č. | staničení | N | námezník | přest. | poznámka | [11 empty] | v pokračování traťové koleje - rychlost traťová s místním omezením | [11 empty] | č. | staničení | N | námezník | přest. | poznámka |  |  |  | č. | staničení | N | námezník | přest.
|  | Obvod výpravčího | [8 empty] | Obvod posunu | [11 empty] | při jízdě do odbočky - rychlost 40 km/h | [16 empty] | Obvod posunu | [5 empty] | Obvod výpravčího
[6 empty] | 3 | 72.505 | 37 | 72.542 | ručně | výměnový zámek, klíč je držen v kontrolním zámlu Vk1
1 | 72.408 | 55 | 72.463 | elm. |  | Vk 1 | 72.544 |  |  | ručně | kontrolní VZ, klíč Vk1/3 je držen v EZ v kolejišti | [11 empty] | Současné vlakové cesty | [11 empty] | 6 | 72.741 | 51 | 72.792 | ručně | výměnový zámek, klíč je držen v kontrolním zámlu v.č.7 |  |  |  | 8 | 73.042 | -51 | 72.991 | elm.
|  |  | 0 |  |  | 4 | 72.56 | 37 | 72.597 | ručně | bez zabezpečení | [11 empty] | Vzájemně vyloučeny jsou pouze protisměrné | [14 empty] | 0 | [8 empty] | 0
2 | 72.45 | 55 | 72.505 | elm. |  | 5 | 72.71 | 37 | 72.747 | ručně | výměnový zámek, trvale uzamčena na k.č.6, | [11 empty] | jízdní cesty na tutéž kolej | [11 empty] | 7 | 72.837 | -51 | 72.786 | ručně | kontrolní VZ, klíč 7/6 je držen v EZ v kolejišti |  |  |  | 9 | 73.079 | -51 | 73.028 | elm.
klíč od v.č.5 je uložen u mistra ST Náchod
Police nad Metují
1
3
4
Výhybky
Výhybky
160
Výhybky a výkolejky
Výhybky
73,421
73,711
býv.St.I
býv.St.II
2
6
160
140
4 a
P5115 3SNI km 72,445