## titul
Trať : | 506 A |  |  |  | Km 60,139 | [6 empty] | Ev. č. : | 538405
Staniční
| zabezpečovací |  |  |  | Elektronické stavědlo
| zařízení : |  |  |  | typ K2002 s JOP | [5 empty] | Kód : 22
3. kategorie
| Dopravní stanoviště : |  |  |  | Dopravní kancelář |  | Telefon | PSt.1
| ( km ) |  |  |  | 60,139 |  | 60.635 | 60.755
| Počet pracovníků : |  |  |  | Výpravčí - 2
( výpravčí DOZ provádí obsluhu ŽST Bohuslavice nad Metují, Nové Město nad Metují, Václavice a Hronov )
| Zjišťování |  |  |  | samočinně činností | [5 empty] | zast. - 90
| konce vlaku |  |  |  | zabezpečovacího zařízení | [5 empty] | proj. - 30
|  | Dopravní koleje | [5 empty] | Nástupiště u koleje
č. | Začátek | Konec | Délka | Poznámka |  | č. | Začátek | Konec | Délka | Poznámka
1 | 60.191 | 60.741 | 550 | Hlavní staniční kolej |  | 1 + 5 | 60.199 | 60.379 | 180 | č. III, oboustranné úrovňové,
|  |  | 0 | směr Václavice a Hronov |  |  |  |  | 0 | poloostrovní
1 a | 60.982 | 61.522 | 540 | ( 1 + 1a = 1276m ) | [5 empty] | konstrukce: SUDOP T + desky K230
2 | 60.233 | 60.785 | 552 | Vjezd - odjezd - průjezd |  |  |  |  | 0 | přístup po přechodu v km 60,188
|  |  |  | ( 2 + 1a = 1234m ) |  | 3 a | 60.137 | 60.182 | 45 | č. II, úrovňové, jednostranné
3 a | 60.139 | 60.184 | 45 | Kusá kolej, pouze odjezd směr Václavice |  |  |  |  | 0 | konstrukce: SUDOP T + desky K150
3 b | 60.389 | 60.7 | 311 | Kusá kolej, pouze odjezd směr Hronov |  |  |  |  | 0 | přístup po přechodu v km 60,188
5 | 60.2 | 60.7 | 500 | Vjezd - odjezd - průjezd |  | 7 a | 60.083 | 60.212 | 129 | č. I, úrovňové, vnější
|  |  | 0 | ( 5 + 1a = 1267m ) | [5 empty] | konstrukce Tischer + dlažba
7 a | 60.056 | 60.185 | 129 | Vjezd - odjezd - průjezd |  |  |  | Nástupiště u koleje Náchod-Běloves z
7 | 60.221 | 60.74 | 519 | Vjezd - odjezd - průjezd |  | č. | Začátek | Konec | Délka | Poznámka
7a + 7 | 60.056 | 60.74 | 684 | Vjezd - odjezd - průjezd
7 + 1a | 60.221 | 61.467 | 1246 | ( 7a + 7 + 1a = 1411m ) |  | 1 a | 61.42 | 61.51 | 90 | konstrukce Tischer
Náchod

## Náchod
[5 empty] | Směr : Václavice | [11 empty] | Návěstidla - ŽST | [44 empty] | Návěstidla - ŽST | [6 empty] | Směr : Hronov
[13 empty] | Vjezdová |  |  |  | Odjezdová |  |  |  | Cestová |  | Seřaďovací | [34 empty] | Seřaďovací |  | Cestová |  |  |  | Odjezdová |  | Vjezdová
[17 empty] | Obvod výpravčího | [12 empty] | Km 60,139 | [31 empty] | Obvod výpravčího
| Traťové | [68 empty] | Traťové
| zabezpečovací |  |  |  | Automatické hradlo |  |  |  | Kód : 14 |  |  |  | Př L | 59.03 |  |  | S 1 | 60.191 | S 3a | 60.139 | Sc 1a | 60.982 | Se 1 | 59.985 |  |  |  |  | KANGO | C | JTom | [26 empty] | Se 3 | 60.731 | Lc 1 | 60.741 | Lc 5 | 60.7 |  |  | Př S | 62.88 |  |  | zabezpečovací |  |  |  | Automatické hradlo |  |  |  | Kód : 14
| zařízení : |  |  |  | typ AH-88 s návěstním bodem AHr Branka | [13 empty] | S 5 | 60.2 | [39 empty] | Lc 2 | 60.785 | Lc 7 | 60.74 | L 1a | 61.522 |  |  |  |  | zařízení : |  |  |  | s návěstním bodem AHr Malé Poříčí
[13 empty] | L | 59.735 |  |  | S 2 | 60.233 | S 7a | 60.056 | Sc 7 | 60.221 | Se 2 | 60.239 | [5 empty] | V. / 2019 | [27 empty] | Se 4 | 60.805 | Lc 3b | 60.7 | Lc 7a | 60.185 |  |  | S | 62.08
| Zjišťování konce |  |  |  | samočinně činností |  |  | zast. | 90 | [20 empty] | Poznámka: zobrazeno v měřítku od v.č.1 po v.č.18 | [39 empty] | Zjišťování konce |  |  |  | samočinně činností |  |  | zast. | 90
| vlaku : |  |  |  | zabezpečovacího zařízení |  |  | proj. | 30 | [60 empty] | vlaku : |  |  |  | zabezpečovacího zařízení |  |  | proj. | 30
[28 empty] | TVk1 |  |  |  | vlečka č: V4535 (D)
vlečka č: V4519 (T)
6
EZ
|  | Oddílová - AHr Branka | [23 empty] | rozmrazovací tunel | [9 empty] | DVk2 |  | ( TVk1/6 ) | [32 empty] | Oddílová - AHr Malé Poříčí
|  | od Václavic |  | km 57,455 |  | Do Václavic | [64 empty] | do Hronova |  | km 63,960 |  | od Hronova
[22 empty] | 60.214 | [10 empty] | 7 |  | DVk1
|  | Př Lo | 56.417 |  |  | Př So | 58.401 | [30 empty] | ( DVk1/DVk2/12 ) | [32 empty] | Př Lo | 63.255 |  |  | Př So | 64.665
[23 empty] | 60.223 | [15 empty] | D1
|  | Lo | 57.26 |  |  | So | 57.65 | [8 empty] | SÚ | [54 empty] | Lo | 63.96 |  |  | So | 63.96
[22 empty] | 60.21 | [11 empty] | 9 | [12 empty] | PSt.1
( 16+,17-,18+,Vk3/15- )
[20 empty] | přechod v km 60,188 |  |  |  |  | 60.296 | [11 empty] | 10 |  | 11 |  |  | 12
Vk 3
[11 empty] | S 7a | [11 empty] | Sc 7
[45 empty] | Se 3 |  |  |  |  | Se 4
[6 empty] | 1 | [14 empty] | S 5
| L | [18 empty] | Lc7a | [25 empty] | Lc 7 |  |  |  | 15
Se 1
[10 empty] | 2 | [5 empty] | S 3a
[44 empty] | Lc 5 |  |  |  | 14 | [7 empty] | 16
[12 empty] | 3 | [7 empty] | 60.184 | S 1 | [5 empty] | 60.389 | [31 empty] | Sc 1a | [18 empty] | S
[44 empty] | Lc 3b | [12 empty] | 17
[15 empty] | 4 | [8 empty] | S 2 | [33 empty] | 18
[46 empty] | Lc 1 | [21 empty] | L 1a
5
[24 empty] | Se 2 | [18 empty] | 13
Lc 2
[23 empty] | Vk 1 | [10 empty] | 8 | [5 empty] | Vk 2 | EZ
[41 empty] | ( Vk2/13k ) | [16 empty] | č. | staničení | N | námezník | přest. | poznámka
[22 empty] | 60.205 | [27 empty] | č. | staničení | N | námezník | přest. | poznámka | [7 empty] | Obvod posunu
Obvod posunu
[30 empty] | Vjezdové / odjezdové rychlosti : | [27 empty] | DVk1 | 50.579 |  |  | ručně | kontrolní VZ, klíč DVk1/DVk2/6 je držen v EZ v kolejišti | [5 empty] | č. | staničení | N | námezník | přest. |  | č. | staničení | N | námezník | přest.
č. | staničení | N | námezník | přest. |  | č. | staničení | N | námezník | přest. | [19 empty] | v pokračování traťové koleje - rychlost traťová s místním omezením | [19 empty] | TVk1 | 60.416 |  |  | ručně | kontrolní VZ, klíč TVk1/6 je držen v EZ v kolejišti |  |  | DVk2 | 50.579 |  |  | ručně | kontrolní VZ, klíč je džen v kontrolním zámku DVk1 | [10 empty] | Obvod výpravčího
[5 empty] | Obvod výpravčího | [24 empty] | při jízdě do odbočky - rychlost 50 km/h, pokud není uvedeno jinak | [19 empty] | 6 | 60.457 | -37 | 60.42 | ručně | výměnový zámek, klíč je džen v kontrolním zámku TVk1 |  |  | D1 | 60.62 | -37 | 60.583 | ručně | bez zabezpečení
[50 empty] | 7 | 60.504 | -42 | 60.462 | ručně | bez zabezpečení |  |  | 11 | 60.622 | -51 | 60.571 | ručně | bez zabezpečení | [5 empty] | 14 | 60.769 | -51 | 60.718 | elm. |  | 17 | 60.929 | -65 | 60.864 | elm.
1 | 59.987 | 51 | 60.038 | elm. |  | 4 | 60.122 | 51 | 60.173 | elm. | [19 empty] | Současné vlakové cesty | [19 empty] | 8 | 60.554 | -37 | 60.517 | ručně | bez zabezpečení |  |  | 12 | 60.661 | -51 | 60.61 | ručně | výměnový zámek, klíč je džen v kontrolním zámku DVk2 | [5 empty] | Vk 3 | 60.748 |  |  | elm. |  |  |  |  | 0
2 | 60.036 | 51 | 60.087 | elm. |  | 5 | 60.164 | 51 | 60.215 | elm. | [19 empty] | Vzájemně vyloučeny jsou pouze protisměrné | [19 empty] | 9 | 60.56 | -51 | 60.509 | ručně | bez zabezpečení |  |  | Vk 2 | 60.629 |  |  | ručně | kontrolní VZ, klíč Vk2/13k je držen v EZ v kolejišti | [5 empty] | 15 | 60.803 | -51 | 60.752 | elm.
3 | 60.078 | 51 | 60.129 | elm. |  | Vk 1 | 60.219 |  |  | elm. | [19 empty] | jízdní cesty na tutéž kolej | [19 empty] | 10 | 60.592 | -51 | 60.541 | ručně | bez zabezpečení |  |  | 13 | 60.684 | -51 | 60.633 | ručně | mechanický závorník+snímač kontroly jazyků, klíč je držen v KZ Vk 2 | [5 empty] | 16 | 60.878 | -55 | 60.823 | elm. |  | 18 | 60.969 | -51 | 60.918 | elm.
Náchod
1
5
2
1 a
7
4
Návěstidla - trať
Návěstidla - trať
Výhybky a výkolejky
Výhybky a výkolejky
Výhybky a výkolejky
Výhybky a výkolejky
7 a
6
9
11
13
15
P5100 3ZBI km 62,007
P5099 3ZBI km 61,535
3 a
5
3 b
5
5
5
5
<60
50>
T
5
Náchod-Běloves z - km 61,503
180
5
5
5
5
129
45
5
17
P5098 3ZBI km 60,029
T
5
90