## titul
Trať : | 506 A/D |  |  |  | Km 54,789 = 0,000 | [6 empty] | Ev. č. : | 538801
| Staniční |  |  |  | Elektronické stavědlo
| zabezpečovací |  |  |  | typ K2002 s JOP | [5 empty] | Kód : 22
| zařízení : |  |  |  | 3. kategorie
| Dopravní stanoviště : |  |  |  | Dopravní kancelář / SÚ |  |  | Staniční budova
| ( km ) |  |  |  | 54.764 |  |  | 54.788
| Počet pracovníků : |  |  |  | dálková obsluha výpravčím DOZ z ŽST Náchod
( nouzová místní obsluha pohotovostním výpravčím )
| Zjišťování |  |  |  | samočinně činností | [5 empty] | zast. - 90
| konce vlaku |  |  |  | zabezpečovacího zařízení | [5 empty] | proj. - 30
|  | Dopravní koleje | [5 empty] | Nástupiště u koleje
č. | Začátek | Konec | Délka | Poznámka |  | č. | Začátek | Konec | Délka | Poznámka
1 | 54.441 | 54.778 | 337 | Hlavní staniční kolej |  | 1 + 4 | 54.466 | 54.556 | 90 | č. I, úrovňové, oboustranné
|  |  |  | směr Nové Město nad Metují | [5 empty] | poloostrovní nástupiště (pol.N.)
|  |  | 0 | a Starkoč |  |  |  |  | 0 | přístup na N č.I po přechodu v km 54,455
2 | 54.575 | 54.759 | 184 | Vjezd - odjezd - průjezd |  | 2 + 4 | 54.556 | 54.672 | 116 | č. I, úrovňové, oboustranné pol.N
|  |  |  | mimo směr Nové Město n.M. | [5 empty] | přístřešek pro cestující v km 54,525
4 | 54.458 | 54.705 | 247 | Hlavní staniční kolej |  | 4 | 54.466 | 54.672 | 206 | č. I, úrovňové, oboustranné pol.N
|  |  |  | směr Náchod | [5 empty] | u k.č.4 celkem
Václavice

## Václavice
[5 empty] | Směr : Nové Město nad Metují | [6 empty] | Návěstidla - ŽST | [19 empty] | Návěstidla - ŽST | [8 empty] | Směr : Starkoč // Náchod
[9 empty] | Vjezdová |  |  | Odjezdová |  | Cestová |  | Seřaďovací | [12 empty] | Seřaďovací |  |  | Odjezdová |  |  |  | Vjezdová
[12 empty] | Obvod DOZ | [8 empty] | Km 54,764 | [10 empty] | Obvod DOZ
| Traťové | [27 empty] | Se 2 | 54.773 | [5 empty] | Ze Starkoče |  | Z Náchoda |  |  |  | Traťové |  | směr: |  |  | Automatické hradlo |  |  | Kód : 14
| zabezpečovací |  |  |  | Automatické hradlo |  | Kód : 14 |  | Př L | 53.1 |  | S 1 | 54.441 | [6 empty] | KANGO | C | JTom | [6 empty] | Se 3 | 0.12 |  | L 1 | 54.778 |  |  | Př CS | 1.62 | Př S | 56.07 |  |  | zabezpečovací |  | Starkoč |  |  | typ AH-88 ( bez návěstního bodu )
| zařízení : |  |  |  | typ AH-88 ( bez návěstního bodu ) | [8 empty] | Sc 2 | 54.575 | Se 1 | 54.365 | [11 empty] | = | 54.909 |  | L 2 | 54.759 |  |  | = | 56.409 |  |  |  |  | zařízení : |  | směr: |  |  | Automatické hradlo |  |  | Kód : 14
[9 empty] | L | 53.828 |  | S 4 | 54.458 | [7 empty] | V. / 2019 | [7 empty] | Se 4 | 54.944 |  | L 4 | 54.705 |  |  | CS | 0.523 | S | 55.27 |  |  |  |  | Náchod |  |  | typ AH-88 s návěstním bodem AHr Branka
[36 empty] | = | 55.312 | [8 empty] | oba směry :
| Zjišťování konce |  |  |  | samočinně činností | zast. | 90 | [13 empty] | Poznámka: zobrazeno v měřítku od v.č.1 po v.č.6 | [20 empty] | Zjišťování konce |  |  |  | samočinně činností |  |  | zast. | 90
| vlaku : |  |  |  | zabezpečovacího zařízení | proj. | 30 | [34 empty] | vlaku : |  |  |  | zabezpečovacího zařízení |  |  | proj. | 30
Oddílová - AHr Branka
[44 empty] | do Náchoda |  | km 57,455 |  | Od Náchoda
[44 empty] | Př Lo | 56.417 |  |  | Př So | 58.401
[44 empty] | Lo | 57.26 |  |  | So | 57.65
S 1
1
CS
[18 empty] | dynamické | Sc 2 | [20 empty] | Se 3
|  | L | [5 empty] | Se 1 | [9 empty] | zarážedlo | [9 empty] | L 1 | [5 empty] | 5
km 54,570
[31 empty] | 4 | [10 empty] | Se 4 | [6 empty] | S
L 2
S 4
[25 empty] | 3 |  | Se 2 | [14 empty] | 6
2
[23 empty] | L 4 | [13 empty] | 54.876
[12 empty] | přechod v km 54,455 | [13 empty] | Vk 1
SÚ
[21 empty] | Vjezdové / odjezdové rychlosti : | [20 empty] | č. | staničení | N | námezník | přest. |  | č. | staničení | N | námezník | přest.
č. | staničení | N | námezník | přest. | [16 empty] | v pokračování traťové koleje - rychlost traťová s místním omezením | [25 empty] | Obvod DOZ
|  | Obvod DOZ | [18 empty] | při jízdě do odbočky - rychlost 50 km/h
[35 empty] | starkočskonáchodské zhlaví | [6 empty] | 2 | 54.707 | 51 | 54.758 | elm. |  | 5a | 54.852 | 55 | 54.907 | elm.
[21 empty] | Současné vlakové cesty | [11 empty] | z / na |  | na / z k.č. |  | přes vyhybky |  |  |  |  | Vk 1 | 54.762 |  |  | elm. |  | 5b | 54.852 | -55 | 54.797 | elm.
1 | 54.367 | 51 | 54.418 | elm. | [16 empty] | Vzájemně vyloučeny jsou pouze protisměrné | [20 empty] | 3 | 54.745 | 51 | 54.796 | elm. |  | = | 0.063 | 55 | 0.118 | 506D
[21 empty] | jízdní cesty na tutéž kolej | [11 empty] | TK Náchod |  | 4 |  | 6, 3, 2 |  |  |  |  | 4 | 54.824 | -51 | 54.773 | elm. |  | 6 | 54.942 | -69 | 54.873 | elm.
Václavice
1
4 a
Výhybky
Výhybky a výkolejky
5
116
2
4
Náchod
Starkoč
Nové Město n.M.
Návěstidla - trať
5
<50
50>
5
5
5
5
Základní vlakové cesty
90
k.č.4 = 206
přístřešek
5