## titul
Trať : | 506 A |  |  |  |  | Km 49,834 | [6 empty] | Ev. č. : | 538900
| Staniční |  |  |  |  | Elektronické stavědlo
| zabezpečovací |  |  |  |  | typ K2002 s JOP | [5 empty] | Kód : 22
| zařízení : |  |  |  |  | 3. kategorie
| Dopravní stanoviště : |  |  |  | Staniční budova | Dopravní kancelář / SÚ |  |  | Telefon
| ( km ) |  |  |  | 49.767 | 49.834 |  |  | 50.37
| Počet pracovníků : |  |  |  |  | dálková obsluha výpravčím DOZ z ŽST Náchod
( nouzová místní obsluha pohotovostním výpravčím )
| Zjišťování |  |  |  |  | samočinně činností | [5 empty] | zast. - 90
| konce vlaku |  |  |  |  | zabezpečovacího zařízení | [5 empty] | proj. - 30
|  | Dopravní koleje | [6 empty] | Nástupiště u koleje
č. | Začátek | Konec | Délka | Poznámka |  |  | č. | Začátek | Konec | Délka | Poznámka
1 | 49.779 | 50.093 | 314 | Hlavní staniční kolej |  |  | 1 | 49.857 | 49.947 | 90 | č. II, úrovňové, jednostranné
|  |  |  | směr Bohuslavice n.M. a Václavice | [6 empty] | přístup na N č.II po přechodu v km 49,849
1 a | 50.293 | 50.465 | 172 | Pouze průjezd | [5 empty] | 0 | přístřešek pro cestující v km 49,874
2 a | 49.733 | 49.844 | 111 | Vjezd - odjezd - průjezd |  |  | 2 a | 49.74 | 49.834 | 94 | č. I, úrovňové, vnější
2 | 49.908 | 50.093 | 185 | Vjezd - odjezd - průjezd | [6 empty] | přístup od výpravní budovy
2 a + 2 | 49.733 | 50.093 | 360 | Vjezd - odjezd - průjezd | [5 empty] | 0
3 | 49.778 | 50.444 | 666 | Vjezd - odjezd - průjezd | [5 empty] | 0
Nové Město nad Metují

## Nové Město nad Metují
[5 empty] | Směr : Bohuslavice nad Metují | [8 empty] | Návěstidla - ŽST | [16 empty] | Návěstidla - ŽST | [8 empty] | Směr : Václavice
[12 empty] | Vjezdová |  | Odjezdová |  | Cestová |  | Seřaďovací | [9 empty] | Seřaďovací |  |  | Odjezdová |  | Cestová |  |  |  | Vjezdová
[14 empty] | Obvod DOZ | [6 empty] | Km 49,834 | [9 empty] | Obvod DOZ
| Traťové | [26 empty] | Se 3 | 50.148 | [11 empty] | Traťové
| zabezpečovací |  |  |  | Automatické hradlo |  |  |  | Kód : 14 |  |  | Př L | 48.678 | S 1 | 49.779 |  |  | Se 1 | 49.67 | KANGO | C | JTom | [5 empty] | Se 4 | 50.293 |  | L 1 | 50.093 |  |  |  |  | Př S | 51.37 |  |  | zabezpečovací |  |  |  | Automatické hradlo |  |  |  | Kód : 14
| zařízení : |  |  |  | typ AH-88 ( bez návěstního bodu ) | [8 empty] | S 2a | 49.733 | Sc 2 | 49.908 | [10 empty] | Se 5 | 50.465 |  | L 2 | 50.093 | Lc 2a | 49.844 | [6 empty] | zařízení : |  |  |  | typ AH-88 ( bez návěstního bodu )
[12 empty] | L | 49.383 | S 3 | 49.778 |  |  | Se 2 | 49.914 |  | IV. / 2019 | [6 empty] | Se 6 | 50.525 |  | L 3 | 50.444 |  |  |  |  | S | 50.665
| Zjišťování konce |  |  |  | samočinně činností |  |  | zast. | 90 | [11 empty] | Poznámka: zobrazeno v měřítku od v.č.1 po v.č.8 | [19 empty] | Zjišťování konce |  |  |  | samočinně činností |  |  | zast. | 90
| vlaku : |  |  |  | zabezpečovacího zařízení |  |  | proj. | 30 | [31 empty] | vlaku : |  |  |  | zabezpečovacího zařízení |  |  | proj. | 30
EZ
( AVk1/7k )
AVk1
vlečka č: V4521 (A)
S 3
7
[12 empty] | S 1 | [14 empty] | Se 4 | [16 empty] | Se 6 | [5 empty] | S
[7 empty] | 1 |  |  | 2 | [28 empty] | L 3
[11 empty] | S 2a | [13 empty] | 5 | 6 | [17 empty] | 8
| L | [5 empty] | Se 1 | [13 empty] | L 1 | [18 empty] | Se 5
[16 empty] | 3 |  |  | Se 2
[15 empty] | Lc 2a | [5 empty] | L 2 |  |  | Vk 2
[15 empty] | přechod v km 49,849 | [7 empty] | 4
[14 empty] | SÚ |  |  |  |  | Vk 1 |  |  |  |  | Se 3
49.848
Vjezdové / odjezdové rychlosti :
č. | staničení | N | námezník | přest. |  | č. | staničení | N | námezník | přest. | [10 empty] | v pokračování traťové koleje - rychlost traťová s místním omezením | [9 empty] | č. | staničení | N | námezník | přest. | poznámka |  |  |  |  | č. | staničení | N | námezník | přest. |  | č. | staničení | N | námezník | přest.
[5 empty] | Obvod DOZ | [15 empty] | při jízdě do odbočky - rychlost 50 km/h | [14 empty] | Obvod posunu | [9 empty] | Obvod DOZ
[6 empty] | 2 | 49.712 | 51 | 49.763 | elm. | [10 empty] | Současné vlakové cesty | [9 empty] | 4 | 50.129 | -51 | 50.078 | ručně | bez zabezpečení |  |  |  |  | 5 | 50.165 | -65 | 50.1 | elm.
1 | 49.672 | 51 | 49.723 | elm. |  | 3 | 49.855 | 51 | 49.906 | elm. | [10 empty] | Vzájemně vyloučeny jsou pouze protisměrné | [9 empty] | 7 | 50.318 | 51 | 50.369 | r/z/s | mechanický závorník+snímač kontroly jazyků, klíč je držen v KZ AVk1 |  |  |  |  | Vk 2 | 50.148 |  |  | elm. |  | 8 | 50.522 | -51 | 50.471 | elm.
[6 empty] | Vk 1 | 49.91 |  |  | elm. | [10 empty] | jízdní cesty na tutéž kolej | [9 empty] | AVk1 | 50.373 |  |  | ručně | kontrolní VZ, klíč AVk1/7k je držen v EZ v kolejišti |  |  |  |  | 6 | 50.199 | -47 | 50.152 | elm. |  |  |  |  | 0
Nové Město nad Metují
1
5
3
5
94
5
90
Výhybky a výkolejky
Výhybky a výkolejky
Výhybky a výkolejky
2
6
4
2 a
5
5
5
5
Sc 2
1 a
T
přístřešek