## titul
Trať : | 507 A |  |  |  | Km 76,166 | [6 empty] | Ev. č. : | 546838
| Staniční |  |  |  | Elektronické stavědlo
| zabezpečovací |  |  |  | JOP | [5 empty] | Kód : 22
| zařízení : |  |  |  | 3. kategorie (K2002)
| Dopravní stanoviště : |  |  |  | Dopravní kancelář
| ( km ) |  |  |  | 76.166
| Počet pracovníků : |  |  |  | dálková obsluha výpravčím DOZ z ŽST Žďárec u Skutče
( nouzová místní obsluha pohotovostním výpravčím )
| Zjišťování |  |  |  | samočinně činností | [5 empty] | zast. - 90
| konce vlaku |  |  |  | zabezpečovacího zařízení | [5 empty] | proj. - 30
|  | Dopravní koleje | [5 empty] | Nástupiště u koleje
č. | Začátek | Konec | Délka | Poznámka |  | č. | Začátek | Konec | Délka | Poznámka
1 | 75.715 | 76.378 | 663 | Hlavní staniční kolej |  |  |  |  | 0
|  |  |  | směr Chrast u Chrudimi a Chrudim |  | 1 |  |  | 0
3 | 75.802 | 76.083 | 281 | Vjezd - odjezd - průjezd |  | + | 76.174 | 76.314 | 140 | č. I, úrovňové, oboustranné
5 | 75.937 | 76.071 | 134 | Vjezd - odjezd - průjezd |  | 5 |  |  |  | přístup po přechodu v km 76,160
5 a | 76.165 | 76.326 | 161 | Vjezd - odjezd - průjezd
5 + 5 a | 75.937 | 76.326 | 389 | Vjezd - odjezd - průjezd |  |  |  |  | 0
3 + 5 a | 75.802 | 76.326 | 524 | Vjezd - odjezd - průjezd
Slatiňany

## Slatiňany
Směr : Chrast u Chrudimi | [16 empty] | Návěstidla - ŽST | [21 empty] | Návěstidla - ŽST | [7 empty] | Směr : Chrudim
[15 empty] | Vjezdová |  | Odjezdová |  | Cestová |  | Seřaďovací |  | Vyčkávací | [11 empty] | Seřaďovací |  |  |  | Cestová |  | Odjezdová |  | Vjezdová
[17 empty] | Obvod DOZ | [11 empty] | Km 76,166 | [9 empty] | Obvod DOZ
| Traťové | [46 empty] | Traťové
| zabezpečovací |  |  |  | Automatické hradlo | [9 empty] | Př L | 74.651 | S 1 | 75.715 |  |  | Se 1 | 75.59 | [5 empty] | KANGO | C | JTom |  |  |  |  | Se 3 | 76.368 | Se 6 | 76.615 | Lc 3 | 76.083 | L 1 | 76.378 | Př S | 77.57 |  |  |  | zabezpečovací |  |  |  | Automatické hradlo
| zařízení : |  |  |  | ( bez návěstního bodu ) |  |  |  | Kód : 14 | [7 empty] | S 3 | 75.802 | Sc 5a | 76.165 |  |  | Vy 1 | 76.041 | [10 empty] | Se 4 | 76.48 | Se 7 | 76.616 | [9 empty] | zařízení : |  |  |  | ( bez návěstního bodu ) |  |  |  | Kód : 14
[15 empty] | L | 75.361 | S 5 | 75.937 |  |  | Se 2 | 75.926 | [6 empty] | XII. / 2015 | [5 empty] | Se 5 | 76.48 | Se 8 | 77.055 | Lc 5 | 76.071 | L 5a | 76.326 | S | 76.865
| Zjišťování konce |  |  |  | samočinně činností |  |  | zast. | 90 | [19 empty] | Poznámka: zobrazeno v měřítku od v.č.1 po v.č.8 | [18 empty] | Zjišťování konce |  |  |  | samočinně činností |  |  | zast. | 90
| vlaku : |  |  |  | zabezpečovacího zařízení |  |  | proj. | 30 | [38 empty] | vlaku : |  |  |  | zabezpečovacího zařízení |  |  | proj. | 30
přechod v km 76,160
[25 empty] | Se 2 | [16 empty] | Vk 3
Vk 1
S 5
[23 empty] | 3 | [10 empty] | Sc 5a |  |  |  |  | 6 |  |  | Se 3 |  | 7
Se 4
[18 empty] | S 3 | [13 empty] | 5 | [23 empty] | Se 8
[8 empty] | 2 | [21 empty] | Lc 5 | [8 empty] | L 5a
Vlečka č: V4450
[13 empty] | S 1 | [17 empty] | Lc 3 | [14 empty] | Se 5 | [6 empty] | S
[5 empty] | 1 | [42 empty] | Se 7
[27 empty] | 4 | [17 empty] | 8
| L |  |  |  | Se 1 | [36 empty] | L 1 | [5 empty] | Se 6
[27 empty] | Se 1 | [9 empty] | Vlečka č: V4449 a V4456
Vk 2
EZ
( Vk2/4t/4 )
Vjezdové / odjezdové rychlosti :
č. | staničení | N | námezník | přest. |  | č. | staničení | N | námezník | přest. | [18 empty] | v pokračování traťové koleje - rychlost traťová s místním omezením | [17 empty] | č. | staničení | N | námezník | přest. |  | č. | staničení | N | námezník | přest.
[5 empty] | Obvod DOZ | [5 empty] | č. | staničení | N | námezník | přest. | poznámka | [12 empty] | při jízdě do odbočky - rychlost 50 km/h | [22 empty] | Obvod DOZ
[16 empty] | Obvod posunu | [30 empty] | 5 | 76.148 | -55 | 76.093 | elm.
[6 empty] | 2 | 75.634 | 65 | 75.699 | elm. | [18 empty] | Současné vlakové cesty | [17 empty] | 6 | 76.327 | 51 | 76.378 | elm. |  |  |  |  | 0
1 | 75.595 | 51 | 75.646 | elm. |  | 3 | 75.863 | 51 | 75.914 | elm. | 4 | 76.042 | 51 | 76.093 | ručně | odtlačný KVZ, klíč je držen v kontrolním zámku Vk 2 | [12 empty] | Vzájemně vyloučeny jsou pouze protisměrné | [17 empty] | Vk 3 | 76.365 |  |  | elm. |  | 8 | 76.446 | -51 | 76.395 | elm.
[6 empty] | Vk 1 | 75.923 |  |  | elm. | Vk 2 | 76.096 |  |  | ručně | kontrolní VZ, klíč Vk2/4t/4 je držen v EZ v kolejišti | [12 empty] | jízdní cesty na tutéž kolej | [17 empty] | 7 | 76.422 | -37 | 76.385 | elm.
Slatiňany
1
3
7
Výhybky a výkolejky
Výhybky a výkolejky
5
5
Výhybky a výkolejky
P 5337 - 3SNI km 76,625
P 5338 - 3ZSI km 77,041
P 5336 - 3ZNI km 76,458
5
5
5
5
5
5
140
5
5 a