## titul
Trať : | 508 |  |  |  |  | Km 132,074 | [6 empty] | Ev. č. : | 542829
| Staniční |  |  |  |  | R Z Z - AŽD 71 (zjednodušené)
| zabezpečovací |  |  |  |  | 2. kategorie dle TNŽ 342620 | [5 empty] | Kód : 13
| zařízení : |  |  |  |  | tlačítková volba, RNS
| Dopravní stanoviště : |  |  |  | PSt.1 | Dopravní kancelář |  |  | PSt.2
| ( km ) |  |  |  | 131.84 | 132.074 |  |  | 132.22
| Počet pracovníků : |  |  |  |  | Výpravčí - 1
Výhybkář - 1 *)
* ) = obsazení v době stanovené rozvrhem služby. V době nepřítomnosti přebírá jeho povinnosti výpravčí.
| Zjišťování |  |  |  |  | samočinně činností | [5 empty] | zast. - 90
| konce vlaku |  |  |  |  | zabezpečovacího zařízení | [5 empty] | proj. - 30
|  | Dopravní koleje | [6 empty] | Nástupiště u koleje
č. | Začátek | Konec | Délka | Poznámka |  |  | č. | Začátek | Konec | Délka | Poznámka
1 | 131.852 | 132.194 | 342 | Hlavní staniční kolej |  |  | 1 | 131.938 | 132.164 | 226 | č. II, úrovňové, jednostranné
|  |  | 0 | směr Turnov a | [6 empty] | konstrukce Tischer
|  |  |  | Hodkovice nad Mohelkou | [6 empty] | na obě N je přístup po přechodech od VB
2 | 131.895 | 132.175 | 280 | Vjezd - odjezd - průjezd |  |  | 2 | 131.946 | 132.145 | 199 | č. I, úrovňové, jednostranné
|  |  | 0 | [7 empty] | od km 132,054 vnější, konstrukce sypané
Sychrov

## Sychrov
[5 empty] | Směr : Turnov | [13 empty] | Návěstidla - ŽST | [14 empty] | Návěstidla - ŽST | [8 empty] | Směr : Hodkovice nad Mohelkou
[15 empty] | Vjezdová |  |  |  | Odjezdová |  |  |  |  | Seřaďovací | [6 empty] | Seřaďovací |  |  | Odjezdová |  |  |  | Vjezdová
[19 empty] | Obvod výpravčího | [8 empty] | Km 132,074 | [5 empty] | Obvod výpravčího
| Traťové | [40 empty] | Traťové
| zabezpečovací |  |  |  | Automatické hradlo |  |  |  | Kód : 14 | [5 empty] | Př L | 130.286 | [7 empty] | Stanice bez |  |  | KANGO | C | JTom |  | Stanice bez | [6 empty] | Př S | 133.38 |  |  | zabezpečovací | Reléový poloautoblok |  |  |  | Kód : 4
| zařízení : |  |  |  | typ AHP - 03 ( AHr Doubí u Turnova ) | [13 empty] | S 1 | 131.852 | S 2 | 131.895 |  | seřaďovacích | [6 empty] | seřaďovacích |  |  | L 1 *) | 132.194 | L 2 | 132.175 |  |  |  |  | zařízení : | bez kontroly volnosti tratě
[15 empty] | L | 131.036 | [7 empty] | návěstidel |  |  |  | X. / 2015 |  |  | návěstidel | [6 empty] | S | 132.6
| Zjišťování konce |  |  |  | samočinně činností |  |  | zast. | 90 | [18 empty] | Poznámka: zobrazeno v měřítku od v.č.1 po v.č.5 | [10 empty] | *) náv. L1 je umístěno vlevo u koleje |  |  | Zjišťování konce | výpravčí // výhybkář *) |  |  | zast. | 00 // 30 // 40
| vlaku : |  |  |  | zabezpečovacího zařízení |  |  | proj. | 30 | [32 empty] | vlaku : | výpravčí |  |  | proj. | 00
* ) = obsazení v době stanovené rozvrhem služby. V době nepřítomnosti přebírá jeho povinnosti výpravčí.
Oddílová - AHr Doubí u Turnova
|  | od Turnova |  | km 128,567 |  | do Turnova
|  | Př Lo | 128.018 |  |  | Př So | 129.645 | [29 empty] | PSt.2
( 5 )
|  | Lo | 128.722 |  |  | So | 128.55
[20 empty] | S 1 | [12 empty] | L 1 | [12 empty] | S
[8 empty] | tunel - délka 640 m | [31 empty] | most - délka 128 m
[12 empty] | 1 | [11 empty] | S 2 | [16 empty] | 5
L
2
L 2
[23 empty] | 3 | [6 empty] | 132,054
Vk 1
PSt.1
[18 empty] | ( 1, 2 ) | [7 empty] | 132,004
Vk 2
Vjezdové / odjezdové rychlosti :
v pokračování traťové koleje - rychlost traťová s místním omezením
č. | staničení | N | námezník | přest. |  | č. | staničení | přest. | námezník | přest. | č. | staničení | N | námezník | přest. |  |  | poznámka | [9 empty] | při jízdě do odbočky - rychlost 50 km/h | [15 empty] | č. | staničení | N | námezník | přest.
[5 empty] | Obvod výpravčího | [10 empty] | Obvod posunu | [29 empty] | Obvod výpravčího
Současné vlakové cesty
[6 empty] | 2 | 131.832 | 51 | 131.883 | elm. | [17 empty] | Vzájemně vyloučeny jsou pouze protisměrné
1 | 131.789 | 51 | 131.84 | elm. |  | Vk 1 | 131.95 |  |  | elm. | 3 | 131.875 | 51 | 131.926 | ručně | bez zabezpečení | [11 empty] | jízdní cesty na tutéž kolej | [15 empty] | 5 | 132.275 | -65 | 132.21 | elm.
[6 empty] | Vk 2 | 131.95 |  |  | elm.
Výhybky a výkolejky
Sychrov
Výhybky
1
2
Návěstidla - trať
4
6
5
Návěstidla - trať
50
5
131,140
131,780
226
199
5
5