## Janovice u Trutnova
|  |  | Směr : Adršpach | [21 empty] | Směr : Radvanice
[10 empty] | Trať : 509 B |  |  |  | Km 16,734 |  |  |  | Ev. č. : 573402
[7 empty] | Návěstidla | [10 empty] | Návěstidla
|  |  | Traťové zabezpečovací zařízení : |  |  |  | Hranice dopravny | Přejezdníky | Místo zastavení |  |  |  |  | Dopravna D 3 |  |  |  | Místo zastavení |  | Hranice dopravny |  |  |  |  | Traťové zabezpečovací zařízení :
|  |  | Telefonické dorozumívání | [10 empty] | Mechanické | [10 empty] | Telefonické dorozumívání
|  |  | provoz podle SŽDC (ČD) D3 |  |  |  | LT 2 | X169 | [5 empty] | výhybky se přestavují jízdou vlaku - jsou samovratné | [5 empty] | LT 1 |  |  |  |  | provoz podle SŽDC (ČD) D3
[7 empty] | 17.11 | 16.96 | 16.74 |  |  |  |  | náhradní klíče od výhybek jsou v soupravě hlavních klíčů (SHK) |  |  |  | 16.74 |  | 16.43
|  |  | Kód : 15 |  |  |  |  | s číslicí 2 | [5 empty] | Kód : 1 | [10 empty] | Kód : 15
Sídlo dirigujícího dispečera :
Teplice nad Metují
Vjezdové / odjezdové rychlosti :
v pokračování traťové koleje - rychlost traťová s místním omezením
při jízdě do odbočky - rychlost 40 km/h
[15 empty] | 16.7 |  |  | Vk 1
L T
1
[19 empty] | 2 | 3
| L T |  |  |  | X169
[10 empty] | Dopravní koleje |  |  |  |  | Nástupiště u koleje
č. | staničení | N | námezník | přest. |  | poznámka |  |  |  | č. | Začátek | Konec | Délka | C | č. | Začátek | Konec | Délka | č. | staničení | N | námezník | přest. |  | poznámka
[10 empty] | 1 | 16.906 | 16.634 | 272 | KANGO | 1 | 16.788 | 16.703 | 85 | 2 | 16.583 | 51 | 16.634 | ručně | odtl.kontr.výměnový zámek, klíč 4t/4 je v SHK - IV.
|  |  | 0 | [6 empty] | 2 | 16.906 | 16.634 | 272 | JTom | 2 | 16.776 | 16.711 | 65 |  |  |  | 0 |  | přednostní poloha na k.č.1
1 | 16.957 | -51 | 16.906 | ručně | odtl.kontr.výměnový zámek, klíč 1t/1 je v SHK - I. | [13 empty] | Vk 1 | 16.609 |  |  | ručně | výkolejkový zámek, klíč Vk1/3t/3 je v SHK - II.
|  |  | 0 |  | přednostní poloha na k.č.2 |  |  |  |  | Manipulační koleje |  |  |  | III. |  |  |  |  | 3 | 16.557 | 42 | 16.599 | ručně | odtlačný kontrolní výměnový zámek,
[10 empty] | 3 | 16.7 | 16.609 | 91 | 2016 | [7 empty] | 0 |  | klíč klíč je držen v kontrolním zámku Vk1
0
Janovice u Trutnova
Výhybky
Výhybky a výkolejky
2
1
1 <
> 2
85
65
P 4831 km 17,053
3
P4830 3SBL km 16,550