## titul
Trať : | 509 A |  |  |  |  | Km 35,448 | [6 empty] | Ev. č. : | 574103
| Staniční |  |  |  |  | Elektromechanické
| zabezpečovací |  |  |  |  | 2. kategorie | [5 empty] | Kód : 5
| zařízení : |  |  |  |  | závislá stavědla St.1 a St.2
| Dopravní stanoviště : |  |  |  | St. 1 |  | Dopravní kancelář |  |  |  | St. 2
| ( km ) |  |  |  | 35.234 |  | 35.448 |  |  |  | 35.731
| Počet pracovníků : |  |  |  | Signalista - 1 |  | Výpravčí - 1 |  |  |  | Signalista - 1
| Zjišťování |  |  |  |  | signalista hlásí obsluhou | [5 empty] | zast. - 20
| konce vlaku |  |  |  |  | zabezpečovacího zařízení | [5 empty] | proj. - 10
|  | Dopravní koleje | [6 empty] | Nástupiště u koleje
č. | Začátek | Konec | Délka | Poznámka |  |  | č. | Začátek | Konec | Délka | Poznámka
1 | 35.24 | 35.703 | 463 | Hlavní staniční kolej |  |  | 1 | 35.3 | 35.56 | 260 | č. II, úrovňové, jednostranné
|  |  |  | směr Červený Kostelec | [5 empty] | 0 | konstrukce sypané
|  |  | 0 | a Borohrádek | [5 empty] | 0
2 | 35.251 | 35.687 | 436 | Vjezd - odjezd - průjezd |  |  | 2 | 35.3 | 35.535 | 235 | č. III, úrovňové, jednostranné
[10 empty] | 0 | konstrukce sypané
3 | 35.244 | 35.658 | 414 | Vjezd - odjezd - průjezd |  |  | 3 | 35.3 | 35.535 | 235 | č. I, úrovňové, jednostranné
4 | 35.325 | 35.698 | 373 | Vjezd - odjezd - průjezd | [6 empty] | konstrukce sypané
Malé Svatoňovice

## Malé Svotoňovice
[5 empty] | Směr : Červený Kostelec | [13 empty] | Návěstidla - ŽST | [21 empty] | Návěstidla - ŽST | [14 empty] | Směr : Trutnov střed - obvod Trutnov-Poříčí
[15 empty] | Vjezdová |  |  |  | Odjezdová |  |  |  |  | Seřaďovací | [12 empty] | Seřaďovací |  | Opakovací |  | Odjezdová | [5 empty] | Vjezdová
[19 empty] | Obvod signalisty St.1 | [11 empty] | Km 35,448 | [9 empty] | Obvod signalisty St.2
| Traťové | [50 empty] | Traťové
| zabezpečovací |  |  |  | Automatické hradlo |  |  |  | Kód : 14 | [5 empty] | Př L | 33.937 |  |  |  |  | S 2 | 35.251 | [7 empty] | KANGO | C | JTom |  |  |  |  | Zhlaví bez | [5 empty] | L 2 | 35.687 |  |  | Př S | 36.902 |  |  |  | zabezpečovací |  |  |  | Automatické hradlo |  |  |  | Kód : 14
| zařízení : |  |  |  | typ AH-88A ( bez návěstního bodu ) | [13 empty] | S 1 | 35.24 | S 3 | 35.244 |  | Se 1 | 35.087 | [11 empty] | seřaďovacích |  | OPřL2 | 35.579 | L 1 | 35.703 | L 3 | 35.658 | [7 empty] | zařízení : |  |  |  | ( bez návěstního bodu )
[15 empty] | L | 34.64 |  |  |  |  | S 4 | 35.325 | [8 empty] | IV. / 2017 | [5 empty] | návěstidel | [5 empty] | L 4 | 35.698 |  |  | S | 36.2
| Zjišťování konce |  |  |  | samočinně činností |  |  | zast. | 90 | [21 empty] | Poznámka: zobrazeno v měřítku od v.č.V1 po v.č.15 | [20 empty] | Zjišťování konce |  |  |  | samočinně činností |  |  | zast. | 90
| vlaku : |  |  |  | zabezpečovacího zařízení |  |  | proj. | 30 | [42 empty] | vlaku : |  |  |  | zabezpečovacího zařízení |  |  | proj. | 30
[21 empty] | Vk 2 | [11 empty] | 8 | od km 35,513 boční rampa do km 35,633 |  |  |  |  | Vk 5
St. 2
S 3
[36 empty] | 9 | [7 empty] | 12
4
[21 empty] | S 1 | [37 empty] | S
[9 empty] | 1 |  |  |  |  | 2 | [24 empty] | L 3 | [10 empty] | 14 |  |  | 15
S 2
|  | L | [40 empty] | L 1
[16 empty] | 3 3XA | [10 empty] | S 4 | [21 empty] | 13
[8 empty] | V1 | [26 empty] | OPřL2 | [6 empty] | L 2
Vlečka č: V4513
[23 empty] | 5 | 6 | [19 empty] | 11
[8 empty] | Se 1 | [8 empty] | Vk 1 | [24 empty] | L 4
[22 empty] | garáž ST |  |  |  | 7
10
[20 empty] | St. 1 |  | 35.252 | [5 empty] | Vk 3 | [10 empty] | Vk 6
Vk 4
7A
č. | staničení | N | námezník | přest. |  | č. | staničení | N | námezník | přest.
Obvod signalisty St.1
[51 empty] | č. | staničení | N | námezník | přest. |  | č. | staničení | N | námezník | přest.
V1 | 35.089 | 51 | 35.14 | páka |  | Vk 2 | 35.24 |  |  | páka | [20 empty] | Vjezdové / odjezdové rychlosti : | [24 empty] | Obvod signalisty St.2
1 | 35.101 | 65 | 35.166 | p/z |  | Vk 1 | 35.2 |  |  | páka | č. | staničení | N | námezník | přest. |  |  | poznámka | [12 empty] | v pokračování traťové koleje - rychlost traťová s místním omezením | [9 empty] | č. | staničení | N | námezník | přest. |  |  | poznámka
[6 empty] | 5 | 35.266 | -51 | 35.215 | páka | [5 empty] | Obvod posunu | [14 empty] | při jízdě do odbočky - rychlost 40 km/h | [14 empty] | Obvod posunu |  |  |  |  | 10 | 35.651 | -42 | 35.609 | páka |  | 13 | 35.774 | -65 | 35.709 | páka
2 | 35.159 | 51 | 35.21 | p/z |  | 6 | 35.277 | 42 | 35.319 | páka | [40 empty] | Vk 6 | 35.66 |  |  | páka |  |  |  |  | 0
3 | 35.181 | -51 | 35.13 | páka |  | 7 | 35.304 | 37 | 35.341 | páka | [20 empty] | Současné vlakové cesty | [9 empty] | 8 | 35.479 | 51 | 35.53 | ručně | kontrolní výměnový zámek, klíč 8/9 je držen v ŘP v DK |  |  |  |  | 11 | 35.713 | -51 | 35.662 | páka |  | 14 | 35.787 | -65 | 35.722 | p/z
3XA | 35.181 | 51 | 35.232 | páka |  | Vk 3 | 35.345 |  |  | páka | 7A | 35.395 | -37 | 35.358 | ručně | výměnový zámek, klíč je v úschově v DK u výpravčího | [14 empty] | Vzájemně vyloučeny jsou pouze protisměrné | [12 empty] | 0 | [6 empty] | Vk 5 | 35.658 |  |  | páka
4 | 35.186 | 51 | 35.237 | páka |  | Vk 4 | 35.346 |  |  | páka | [20 empty] | jízdní cesty na tutéž kolej | [9 empty] | 9 | 35.587 | -42 | 35.545 | ručně | výměnový zámek, klíč je držen v kontrolním zámku v.č.8 |  |  |  |  | 12 | 35.712 | -51 | 35.661 | páka |  | 15 | 35.832 | -65 | 35.767 | p/z
Malé Svatoňovice
1
2
Výhybky a výkolejky
Výhybky
PZM - 2S St.2 km 35,720
Výhybky
3
4
P5475
6
8
5
Výhybky a výkolejky
8 a
7
235
260
235